## EHD_HP-01
【本設：EHDアンカーHP工法 数量表・材料規格】
■検討名称 ： 〇〇県〇〇市国道〇〇号_のり面アンカー対策検討
【のり1段_ｱﾝｶｰ1段目】
■アンカー条件 |  |  |  | ■削孔長数量表
数量計算条件 | 単位 | 数量 |  | 地質区分 | 削孔地層名称 | 削孔径D | 単位 | 1本数量Ldi | 全体数量
アンカー本数 N | 本 | 10 |  | 非削孔 | 角度台座＋受圧板 | 箱抜き | m | 0.5 | 5
アンカー仕様 | ── | EHD5-8H |  | 軟 岩 | 弱風化岩 D | 115 | m | 2.64 | 26.4
防食構造 | ── | 防食Ⅱ |  | 軟 岩 | 風化岩 CL | 115 | m | 5.36 | 53.6
頭部キャップ | ── | 透明キャップ |  | 無設定 |  | 無設定 |  | 0 | 0
頭部受圧体 | ── | 受圧体のみ |  | 無設定 |  | 無設定 |  | 0 | 0
| ── |  |  | 無設定 |  | 無設定 |  | 0 | 0
自由長パッカー | ── | なし |  | 無設定 |  | 無設定 |  | 0 | 0
頭部自由長(受圧体) Lfh | m | 0.5 |  | 特殊地盤 |  | 115 | m | 0 | 0
地盤部自由長 Lfg | m | 4 |  | 無設定 |  | 無設定 |  | 0 | 0
アンカー体長 LA | m | 4 |  | 軟 岩 | 風化岩 CL (先端長 L2d) | 115 | m | 0.25 | 2.5
自由長 Lf | m | 4.5 |  |  | 削孔長合計 ΣLdi=Lfg+LA+L2d |  | m | 8.25 | 82.5
緊張部長 L1 | m | 1.2 |  |  | アンカー長照合 |  | ── | OK | ──
先端部長 L2 | m | 0.2 |  | 施工機械 | ﾛｰﾀﾘｰﾊﾟｰｶｯｼｮﾝ二重管削孔方式，ｽｷｯﾄﾞ型削孔機55kW級
テンドン長 L=LA+Lf+L1+L2 | m | 9.9
先端長 L2d | m | 0.25
設計削孔径 DA | mm | 115
最小削孔径 Dmin | mm | 115
■本設：EHDアンカーHP工法
項 目 |  | 規 格 ・ 仕 様 |  |  | 数量摘要 (1本当り) |  | 単位 | 1本数量 | 全体数量
硅砂付着ECFテンドン | EHD5-8H (8φ12.7) |  |  | W=テンドン長×PC鋼より線本数×0.774kg/m |  |  | kg | 61.3 | 613
アンカー工場加工 |  |  |  | L=テンドン長 |  |  | m | 9.9 | 99
頭部キャップ | L型透明キャップ、PC樹脂、ｱﾙﾐAC4C相当 |  |  | n=1 |  |  | 個 | 1 | 10
アンカーヘッド | G509、S45C相当、防食：無電解Niめっき |  |  | n=1 |  |  | 個 | 1 | 10
ナット | G509、S45C相当、防食：無電解Niめっき |  |  | n=1 |  |  | 個 | 1 | 10
くさび | ECF12.7、SCM415相当、防食：無電解Niめっき |  |  | n=1 |  |  | 式 | 1 | 10
押え板 | G512、SS400相当、防食：HDZT77めっき |  |  | n=1 |  |  | 枚 | 1 | 10
支圧板 | PL5-9、SS400相当、防食：HDZT77めっき |  |  | n=1 |  |  | 枚 | 1 | 10
止水ゴム | G5-8、NBR45相当 |  |  | n=1 |  |  | 個 | 1 | 10
余長キャップ | TC5、高密度ポチエチレン |  |  | n=1 |  |  | 式 | 1 | 10
配列スペーサ | PS5-12、高密度ポリエチレン |  |  | n=2 |  |  | 個 | 2 | 20
スペーサ | S5-8、ポリプロピレン |  |  | n=mround(アンカー体長-0.4)÷@1.0m, 1.0) |  |  | 個 | 4 | 40
パイロットキャップ | PC5-9、ポリプロピレン |  |  | n=1 |  |  | 個 | 1 | 10
結束バンド | 66ナイロン |  |  | n=スペーサ数×2 |  |  | 本 | 8 | 80
結束テープ | フィラメントテープ |  |  | L=((自由長+緊張部長)÷@1.0m)×テープ係数1.2 |  |  | m | 6.8 | 68
注入ホース | 16/20、高密度ポリエチレン |  |  | L=テンドン長 |  |  | m | 9.9 | 99
テンドン補修用塗料 | エポキシ樹脂 |  |  | W=PC鋼より線本数×0.28 |  |  | g | 2.24 | 22.4
長期防錆スプレー | 防錆オイル |  |  | n=0.01×(PC鋼より線本数+6) |  |  | 缶 | 0.14 | 1.4
グラウト注入打設 | セメントミルク、W/C=50% |  |  | V'=π/4×D2×(地盤自由長+ｱﾝｶｰ体長+先端長)×(1+K)、K=2.2 |  |  | m3 | 0.27 | 2.7
【本設：EHDアンカーHP工法 数量表・材料規格】
■検討名称 ： 〇〇県〇〇市国道〇〇号_のり面アンカー対策検討
【のり1段_ｱﾝｶｰ2段目】
■アンカー条件 |  |  |  | ■削孔長数量表
数量計算条件 | 単位 | 数量 |  | 地質区分 | 削孔地層名称 | 削孔径D | 単位 | 1本数量Ldi | 全体数量
アンカー本数 N | 本 | 10 |  | 非削孔 | 角度台座＋受圧板 | 箱抜き | m | 0.5 | 5
アンカー仕様 | ── | EHD5-4H |  | 軟 岩 | 弱風化岩 D | 90 | m | 2.64 | 26.4
防食構造 | ── | 防食Ⅱ |  | 軟 岩 | 風化岩 CL | 90 | m | 5.36 | 53.6
頭部キャップ | ── | 透明キャップ |  | 無設定 |  | 無設定 |  | 0 | 0
頭部受圧体 | ── | のり面角度台座付 |  | 無設定 |  | 無設定 |  | 0 | 0
| ── |  |  | 無設定 |  | 無設定 |  | 0 | 0
自由長パッカー | ── | なし |  | 無設定 |  | 無設定 |  | 0 | 0
頭部自由長(角度台座＋受圧体) Lfh | m | 0.5 |  | 特殊地盤 |  | 90 | m | 0 | 0
地盤部自由長 Lfg | m | 4 |  | 無設定 |  | 無設定 |  | 0 | 0
アンカー体長 LA | m | 4 |  | 軟 岩 | 風化岩 CL (先端長 L2d) | 90 | m | 0.25 | 2.5
自由長 Lf | m | 4.5 |  |  | 削孔長合計 ΣLdi=Lfg+LA+L2d |  | m | 8.25 | 82.5
緊張部長 L1 | m | 1 |  |  | アンカー長照合 |  | ── | OK | ──
先端部長 L2 | m | 0.2 |  | 施工機械 | ﾛｰﾀﾘｰﾊﾟｰｶｯｼｮﾝ二重管削孔方式，ｽｷｯﾄﾞ型削孔機55kW級
テンドン長 L=LA+Lf+L1+L2 | m | 9.7
先端長 L2d | m | 0.25
設計削孔径 DA | mm | 90
最小削孔径 Dmin | mm | 90
■本設：EHDアンカーHP工法
項 目 |  | 規 格 ・ 仕 様 |  |  | 数量摘要 (1本当り) |  | 単位 | 1本数量 | 全体数量
硅砂付着ECFテンドン | EHD5-4H (4φ12.7) |  |  | W=テンドン長×PC鋼より線本数×0.774kg/m |  |  | kg | 30.03 | 300.3
アンカー工場加工 |  |  |  | L=テンドン長 |  |  | m | 9.7 | 97
頭部キャップ | S型透明キャップ、PC樹脂、ｱﾙﾐAC4C相当 |  |  | n=1 |  |  | 個 | 1 | 10
アンカーヘッド | G504、S45C相当、防食：無電解Niめっき |  |  | n=1 |  |  | 個 | 1 | 10
ナット | G504、S45C相当、防食：無電解Niめっき |  |  | n=1 |  |  | 個 | 1 | 10
くさび | ECF12.7、SCM415相当、防食：無電解Niめっき |  |  | n=1 |  |  | 式 | 1 | 10
押え板 | G504、SS400相当、防食：HDZT77めっき |  |  | n=1 |  |  | 枚 | 1 | 10
管付支圧板 | PLP5-4、SS400相当、防食：HDZT77めっき |  |  | n=1 |  |  | 枚 | 1 | 10
止水ゴム | G5-4、NBR45相当 |  |  | n=1 |  |  | 個 | 1 | 10
余長キャップ | TC5、高密度ポチエチレン |  |  | n=1 |  |  | 式 | 1 | 10
配列スペーサ | PS5-4、高密度ポリエチレン |  |  | n=2 |  |  | 個 | 2 | 20
スペーサ | S5-5、ポリプロピレン |  |  | n=mround(アンカー体長-0.4)÷@1.0m, 1.0) |  |  | 個 | 4 | 40
パイロットキャップ | PC5-4、ポリプロピレン |  |  | n=1 |  |  | 個 | 1 | 10
結束バンド | 66ナイロン |  |  | n=スペーサ数×2 |  |  | 本 | 8 | 80
結束テープ | フィラメントテープ |  |  | L=((自由長+緊張部長)÷@1.0m)×テープ係数1.0 |  |  | m | 5.5 | 55
注入ホース | 16/20、高密度ポリエチレン |  |  | L=テンドン長 |  |  | m | 9.7 | 97
のり面角度台座 | ST140、FCD450相当、防食：HDZT77めっき |  |  | n=1 |  |  | 台 | 1 | 10
補剛板 | □270φ131t12、SS400相当、防食：HDZT77めっき |  |  | n=1 |  |  | 枚 | 1 | 10
テンドン補修用塗料 | エポキシ樹脂 |  |  | W=PC鋼より線本数×0.28 |  |  | g | 1.12 | 11.2
長期防錆スプレー | 防錆オイル |  |  | n=0.01×(PC鋼より線本数+6) |  |  | 缶 | 0.1 | 1
グラウト注入打設 | セメントミルク、W/C=50% |  |  | V'=π/4×D2×(地盤自由長+ｱﾝｶｰ体長+先端長)×(1+K)、K=2.2 |  |  | m3 | 0.17 | 1.7
【本設：EHDアンカーHP工法 数量表・材料規格】
■検討名称 ： 〇〇県〇〇市国道〇〇号_のり面アンカー対策検討
【のり2段_ｱﾝｶｰ1段目】
■アンカー条件 |  |  |  | ■削孔長数量表
数量計算条件 | 単位 | 数量 |  | 地質区分 | 削孔地層名称 | 削孔径D | 単位 | 1本数量Ldi | 全体数量
アンカー本数 N | 本 | 10 |  | 非削孔 | 角度台座＋受圧板 | 箱抜き | m | 0.5 | 5
アンカー仕様 | ── | EHD5-4H |  | 軟 岩 | 弱風化岩 D | 90 | m | 2.64 | 26.4
防食構造 | ── | 防食Ⅱ |  | 軟 岩 | 風化岩 CL | 90 | m | 5.36 | 53.6
頭部キャップ | ── | 透明キャップ |  | 無設定 |  | 無設定 |  | 0 | 0
頭部受圧体 | ── | のり面角度台座付 |  | 無設定 |  | 無設定 |  | 0 | 0
| ── |  |  | 無設定 |  | 無設定 |  | 0 | 0
自由長パッカー | ── | なし |  | 無設定 |  | 無設定 |  | 0 | 0
頭部自由長(角度台座＋受圧体) Lfh | m | 0.5 |  | 特殊地盤 |  | 90 | m | 0 | 0
地盤部自由長 Lfg | m | 4 |  | 無設定 |  | 無設定 |  | 0 | 0
アンカー体長 LA | m | 4 |  | 軟 岩 | 風化岩 CL (先端長 L2d) | 90 | m | 0.25 | 2.5
自由長 Lf | m | 4.5 |  |  | 削孔長合計 ΣLdi=Lfg+LA+L2d |  | m | 8.25 | 82.5
緊張部長 L1 | m | 1 |  |  | アンカー長照合 |  | ── | OK | ──
先端部長 L2 | m | 0.2 |  | 施工機械 | ﾛｰﾀﾘｰﾊﾟｰｶｯｼｮﾝ二重管削孔方式，ｽｷｯﾄﾞ型削孔機55kW級
テンドン長 L=LA+Lf+L1+L2 | m | 9.7
先端長 L2d | m | 0.25
設計削孔径 DA | mm | 90
最小削孔径 Dmin | mm | 90
■本設：EHDアンカーHP工法
項 目 |  | 規 格 ・ 仕 様 |  |  | 数量摘要 (1本当り) |  | 単位 | 1本数量 | 全体数量
硅砂付着ECFテンドン | EHD5-4H (4φ12.7) |  |  | W=テンドン長×PC鋼より線本数×0.774kg/m |  |  | kg | 30.03 | 300.3
アンカー工場加工 |  |  |  | L=テンドン長 |  |  | m | 9.7 | 97
頭部キャップ | S型透明キャップ、PC樹脂、ｱﾙﾐAC4C相当 |  |  | n=1 |  |  | 個 | 1 | 10
アンカーヘッド | G504、S45C相当、防食：無電解Niめっき |  |  | n=1 |  |  | 個 | 1 | 10
ナット | G504、S45C相当、防食：無電解Niめっき |  |  | n=1 |  |  | 個 | 1 | 10
くさび | ECF12.7、SCM415相当、防食：無電解Niめっき |  |  | n=1 |  |  | 式 | 1 | 10
押え板 | G504、SS400相当、防食：HDZT77めっき |  |  | n=1 |  |  | 枚 | 1 | 10
管付支圧板 | PLP5-4、SS400相当、防食：HDZT77めっき |  |  | n=1 |  |  | 枚 | 1 | 10
止水ゴム | G5-4、NBR45相当 |  |  | n=1 |  |  | 個 | 1 | 10
余長キャップ | TC5、高密度ポチエチレン |  |  | n=1 |  |  | 式 | 1 | 10
配列スペーサ | PS5-4、高密度ポリエチレン |  |  | n=2 |  |  | 個 | 2 | 20
スペーサ | S5-5、ポリプロピレン |  |  | n=mround(アンカー体長-0.4)÷@1.0m, 1.0) |  |  | 個 | 4 | 40
パイロットキャップ | PC5-4、ポリプロピレン |  |  | n=1 |  |  | 個 | 1 | 10
結束バンド | 66ナイロン |  |  | n=スペーサ数×2 |  |  | 本 | 8 | 80
結束テープ | フィラメントテープ |  |  | L=((自由長+緊張部長)÷@1.0m)×テープ係数1.0 |  |  | m | 5.5 | 55
注入ホース | 16/20、高密度ポリエチレン |  |  | L=テンドン長 |  |  | m | 9.7 | 97
のり面角度台座 | ST140、FCD450相当、防食：HDZT77めっき |  |  | n=1 |  |  | 台 | 1 | 10
補剛板 | □270φ131t12、SS400相当、防食：HDZT77めっき |  |  | n=1 |  |  | 枚 | 1 | 10
テンドン補修用塗料 | エポキシ樹脂 |  |  | W=PC鋼より線本数×0.28 |  |  | g | 1.12 | 11.2
長期防錆スプレー | 防錆オイル |  |  | n=0.01×(PC鋼より線本数+6) |  |  | 缶 | 0.1 | 1
グラウト注入打設 | セメントミルク、W/C=50% |  |  | V'=π/4×D2×(地盤自由長+ｱﾝｶｰ体長+先端長)×(1+K)、K=2.2 |  |  | m3 | 0.17 | 1.7
【本設：EHDアンカーHP工法 数量表・材料規格】
■検討名称 ： 〇〇県〇〇市国道〇〇号_のり面アンカー対策検討
【のり2段_ｱﾝｶｰ2段目】
■アンカー条件 |  |  |  | ■削孔長数量表
数量計算条件 | 単位 | 数量 |  | 地質区分 | 削孔地層名称 | 削孔径D | 単位 | 1本数量Ldi | 全体数量
アンカー本数 N | 本 | 10 |  | 非削孔 | 角度台座＋受圧板 | 箱抜き | m | 0.5 | 5
アンカー仕様 | ── | EHD5-4H |  | 軟 岩 | 弱風化岩 D | 90 | m | 2.64 | 26.4
防食構造 | ── | 防食Ⅱ |  | 軟 岩 | 風化岩 CL | 90 | m | 5.36 | 53.6
頭部キャップ | ── | 透明キャップ |  | 無設定 |  | 無設定 |  | 0 | 0
頭部受圧体 | ── | のり面角度台座付 |  | 無設定 |  | 無設定 |  | 0 | 0
| ── |  |  | 無設定 |  | 無設定 |  | 0 | 0
自由長パッカー | ── | なし |  | 無設定 |  | 無設定 |  | 0 | 0
頭部自由長(角度台座＋受圧体) Lfh | m | 0.5 |  | 特殊地盤 |  | 90 | m | 0 | 0
地盤部自由長 Lfg | m | 4 |  | 無設定 |  | 無設定 |  | 0 | 0
アンカー体長 LA | m | 4 |  | 軟 岩 | 風化岩 CL (先端長 L2d) | 90 | m | 0.25 | 2.5
自由長 Lf | m | 4.5 |  |  | 削孔長合計 ΣLdi=Lfg+LA+L2d |  | m | 8.25 | 82.5
緊張部長 L1 | m | 1 |  |  | アンカー長照合 |  | ── | OK | ──
先端部長 L2 | m | 0.2 |  | 施工機械 | ﾛｰﾀﾘｰﾊﾟｰｶｯｼｮﾝ二重管削孔方式，ｽｷｯﾄﾞ型削孔機55kW級
テンドン長 L=LA+Lf+L1+L2 | m | 9.7
先端長 L2d | m | 0.25
設計削孔径 DA | mm | 90
最小削孔径 Dmin | mm | 90
■本設：EHDアンカーHP工法
項 目 |  | 規 格 ・ 仕 様 |  |  | 数量摘要 (1本当り) |  | 単位 | 1本数量 | 全体数量
硅砂付着ECFテンドン | EHD5-4H (4φ12.7) |  |  | W=テンドン長×PC鋼より線本数×0.774kg/m |  |  | kg | 30.03 | 300.3
アンカー工場加工 |  |  |  | L=テンドン長 |  |  | m | 9.7 | 97
頭部キャップ | S型透明キャップ、PC樹脂、ｱﾙﾐAC4C相当 |  |  | n=1 |  |  | 個 | 1 | 10
アンカーヘッド | G504、S45C相当、防食：無電解Niめっき |  |  | n=1 |  |  | 個 | 1 | 10
ナット | G504、S45C相当、防食：無電解Niめっき |  |  | n=1 |  |  | 個 | 1 | 10
くさび | ECF12.7、SCM415相当、防食：無電解Niめっき |  |  | n=1 |  |  | 式 | 1 | 10
押え板 | G504、SS400相当、防食：HDZT77めっき |  |  | n=1 |  |  | 枚 | 1 | 10
管付支圧板 | PLP5-4、SS400相当、防食：HDZT77めっき |  |  | n=1 |  |  | 枚 | 1 | 10
止水ゴム | G5-4、NBR45相当 |  |  | n=1 |  |  | 個 | 1 | 10
余長キャップ | TC5、高密度ポチエチレン |  |  | n=1 |  |  | 式 | 1 | 10
配列スペーサ | PS5-4、高密度ポリエチレン |  |  | n=2 |  |  | 個 | 2 | 20
スペーサ | S5-5、ポリプロピレン |  |  | n=mround(アンカー体長-0.4)÷@1.0m, 1.0) |  |  | 個 | 4 | 40
パイロットキャップ | PC5-4、ポリプロピレン |  |  | n=1 |  |  | 個 | 1 | 10
結束バンド | 66ナイロン |  |  | n=スペーサ数×2 |  |  | 本 | 8 | 80
結束テープ | フィラメントテープ |  |  | L=((自由長+緊張部長)÷@1.0m)×テープ係数1.0 |  |  | m | 5.5 | 55
注入ホース | 16/20、高密度ポリエチレン |  |  | L=テンドン長 |  |  | m | 9.7 | 97
のり面角度台座 | ST140、FCD450相当、防食：HDZT77めっき |  |  | n=1 |  |  | 台 | 1 | 10
補剛板 | □270φ131t12、SS400相当、防食：HDZT77めっき |  |  | n=1 |  |  | 枚 | 1 | 10
テンドン補修用塗料 | エポキシ樹脂 |  |  | W=PC鋼より線本数×0.28 |  |  | g | 1.12 | 11.2
長期防錆スプレー | 防錆オイル |  |  | n=0.01×(PC鋼より線本数+6) |  |  | 缶 | 0.1 | 1
グラウト注入打設 | セメントミルク、W/C=50% |  |  | V'=π/4×D2×(地盤自由長+ｱﾝｶｰ体長+先端長)×(1+K)、K=2.2 |  |  | m3 | 0.17 | 1.7
【本設：EHDアンカーHP工法 数量表・材料規格】
■検討名称 ： 〇〇県〇〇市国道〇〇号_のり面アンカー対策検討
【のり3段_ｱﾝｶｰ1段目】
■アンカー条件 |  |  |  | ■削孔長数量表
数量計算条件 | 単位 | 数量 |  | 地質区分 | 削孔地層名称 | 削孔径D | 単位 | 1本数量Ldi | 全体数量
アンカー本数 N | 本 | 10 |  | 非削孔 | 角度台座＋受圧板 | 箱抜き | m | 0.5 | 5
アンカー仕様 | ── | EHD5-4H |  | 軟 岩 | 弱風化岩 D | 90 | m | 2.64 | 26.4
防食構造 | ── | 防食Ⅱ |  | 軟 岩 | 風化岩 CL | 90 | m | 5.36 | 53.6
頭部キャップ | ── | 透明キャップ |  | 無設定 |  | 無設定 |  | 0 | 0
頭部受圧体 | ── | のり面角度台座付 |  | 無設定 |  | 無設定 |  | 0 | 0
| ── |  |  | 無設定 |  | 無設定 |  | 0 | 0
自由長パッカー | ── | なし |  | 無設定 |  | 無設定 |  | 0 | 0
頭部自由長(角度台座＋受圧体) Lfh | m | 0.5 |  | 特殊地盤 |  | 90 | m | 0 | 0
地盤部自由長 Lfg | m | 4 |  | 無設定 |  | 無設定 |  | 0 | 0
アンカー体長 LA | m | 4 |  | 軟 岩 | 風化岩 CL (先端長 L2d) | 90 | m | 0.25 | 2.5
自由長 Lf | m | 4.5 |  |  | 削孔長合計 ΣLdi=Lfg+LA+L2d |  | m | 8.25 | 82.5
緊張部長 L1 | m | 1 |  |  | アンカー長照合 |  | ── | OK | ──
先端部長 L2 | m | 0.2 |  | 施工機械 | ﾛｰﾀﾘｰﾊﾟｰｶｯｼｮﾝ二重管削孔方式，ｽｷｯﾄﾞ型削孔機55kW級
テンドン長 L=LA+Lf+L1+L2 | m | 9.7
先端長 L2d | m | 0.25
設計削孔径 DA | mm | 90
最小削孔径 Dmin | mm | 90
■本設：EHDアンカーHP工法
項 目 |  | 規 格 ・ 仕 様 |  |  | 数量摘要 (1本当り) |  | 単位 | 1本数量 | 全体数量
硅砂付着ECFテンドン | EHD5-4H (4φ12.7) |  |  | W=テンドン長×PC鋼より線本数×0.774kg/m |  |  | kg | 30.03 | 300.3
アンカー工場加工 |  |  |  | L=テンドン長 |  |  | m | 9.7 | 97
頭部キャップ | S型透明キャップ、PC樹脂、ｱﾙﾐAC4C相当 |  |  | n=1 |  |  | 個 | 1 | 10
アンカーヘッド | G504、S45C相当、防食：無電解Niめっき |  |  | n=1 |  |  | 個 | 1 | 10
ナット | G504、S45C相当、防食：無電解Niめっき |  |  | n=1 |  |  | 個 | 1 | 10
くさび | ECF12.7、SCM415相当、防食：無電解Niめっき |  |  | n=1 |  |  | 式 | 1 | 10
押え板 | G504、SS400相当、防食：HDZT77めっき |  |  | n=1 |  |  | 枚 | 1 | 10
管付支圧板 | PLP5-4、SS400相当、防食：HDZT77めっき |  |  | n=1 |  |  | 枚 | 1 | 10
止水ゴム | G5-4、NBR45相当 |  |  | n=1 |  |  | 個 | 1 | 10
余長キャップ | TC5、高密度ポチエチレン |  |  | n=1 |  |  | 式 | 1 | 10
配列スペーサ | PS5-4、高密度ポリエチレン |  |  | n=2 |  |  | 個 | 2 | 20
スペーサ | S5-5、ポリプロピレン |  |  | n=mround(アンカー体長-0.4)÷@1.0m, 1.0) |  |  | 個 | 4 | 40
パイロットキャップ | PC5-4、ポリプロピレン |  |  | n=1 |  |  | 個 | 1 | 10
結束バンド | 66ナイロン |  |  | n=スペーサ数×2 |  |  | 本 | 8 | 80
結束テープ | フィラメントテープ |  |  | L=((自由長+緊張部長)÷@1.0m)×テープ係数1.0 |  |  | m | 5.5 | 55
注入ホース | 16/20、高密度ポリエチレン |  |  | L=テンドン長 |  |  | m | 9.7 | 97
のり面角度台座 | ST140、FCD450相当、防食：HDZT77めっき |  |  | n=1 |  |  | 台 | 1 | 10
補剛板 | □270φ131t12、SS400相当、防食：HDZT77めっき |  |  | n=1 |  |  | 枚 | 1 | 10
テンドン補修用塗料 | エポキシ樹脂 |  |  | W=PC鋼より線本数×0.28 |  |  | g | 1.12 | 11.2
長期防錆スプレー | 防錆オイル |  |  | n=0.01×(PC鋼より線本数+6) |  |  | 缶 | 0.1 | 1
グラウト注入打設 | セメントミルク、W/C=50% |  |  | V'=π/4×D2×(地盤自由長+ｱﾝｶｰ体長+先端長)×(1+K)、K=2.2 |  |  | m3 | 0.17 | 1.7
【本設：EHDアンカーHP工法 数量表・材料規格】
■検討名称 ： 〇〇県〇〇市国道〇〇号_のり面アンカー対策検討
【のり3段_ｱﾝｶｰ2段目】
■アンカー条件 |  |  |  | ■削孔長数量表
数量計算条件 | 単位 | 数量 |  | 地質区分 | 削孔地層名称 | 削孔径D | 単位 | 1本数量Ldi | 全体数量
アンカー本数 N | 本 | 10 |  | 非削孔 | 角度台座＋受圧板 | 箱抜き | m | 0.5 | 5
アンカー仕様 | ── | EHD5-8H |  | 軟 岩 | 弱風化岩 D | 90 | m | 2.64 | 26.4
防食構造 | ── | 防食Ⅱ |  | 軟 岩 | 風化岩 CL | 90 | m | 5.36 | 53.6
頭部キャップ | ── | 透明キャップ |  | 無設定 |  | 無設定 |  | 0 | 0
頭部受圧体 | ── | のり面角度台座付 |  | 無設定 |  | 無設定 |  | 0 | 0
| ── |  |  | 無設定 |  | 無設定 |  | 0 | 0
自由長パッカー | ── | なし |  | 無設定 |  | 無設定 |  | 0 | 0
頭部自由長(角度台座＋受圧体) Lfh | m | 0.5 |  | 特殊地盤 |  | 90 | m | 0 | 0
地盤部自由長 Lfg | m | 4 |  | 無設定 |  | 無設定 |  | 0 | 0
アンカー体長 LA | m | 4 |  | 軟 岩 | 風化岩 CL (先端長 L2d) | 90 | m | 0.25 | 2.5
自由長 Lf | m | 4.5 |  |  | 削孔長合計 ΣLdi=Lfg+LA+L2d |  | m | 8.25 | 82.5
緊張部長 L1 | m | 1.2 |  |  | アンカー長照合 |  | ── | OK | ──
先端部長 L2 | m | 0.2 |  | 施工機械 | ﾛｰﾀﾘｰﾊﾟｰｶｯｼｮﾝ二重管削孔方式，ｽｷｯﾄﾞ型削孔機55kW級
テンドン長 L=LA+Lf+L1+L2 | m | 9.9
先端長 L2d | m | 0.25
設計削孔径 DA | mm | 90 | NG：削孔径不適合
最小削孔径 Dmin | mm | 115
■本設：EHDアンカーHP工法
項 目 |  | 規 格 ・ 仕 様 |  |  | 数量摘要 (1本当り) |  | 単位 | 1本数量 | 全体数量
硅砂付着ECFテンドン | EHD5-8H (8φ12.7) |  |  | W=テンドン長×PC鋼より線本数×0.774kg/m |  |  | kg | 61.3 | 613
アンカー工場加工 |  |  |  | L=テンドン長 |  |  | m | 9.9 | 99
頭部キャップ | L型透明キャップ、PC樹脂、ｱﾙﾐAC4C相当 |  |  | n=1 |  |  | 個 | 1 | 10
アンカーヘッド | G509、S45C相当、防食：無電解Niめっき |  |  | n=1 |  |  | 個 | 1 | 10
ナット | G509、S45C相当、防食：無電解Niめっき |  |  | n=1 |  |  | 個 | 1 | 10
くさび | ECF12.7、SCM415相当、防食：無電解Niめっき |  |  | n=1 |  |  | 式 | 1 | 10
押え板 | G512、SS400相当、防食：HDZT77めっき |  |  | n=1 |  |  | 枚 | 1 | 10
管付支圧板 | PLP5-9、SS400相当、防食：HDZT77めっき |  |  | n=1 |  |  | 枚 | 1 | 10
止水ゴム | G5-8、NBR45相当 |  |  | n=1 |  |  | 個 | 1 | 10
余長キャップ | TC5、高密度ポチエチレン |  |  | n=1 |  |  | 式 | 1 | 10
配列スペーサ | PS5-12、高密度ポリエチレン |  |  | n=2 |  |  | 個 | 2 | 20
スペーサ | S5-8、ポリプロピレン |  |  | n=mround(アンカー体長-0.4)÷@1.0m, 1.0) |  |  | 個 | 4 | 40
パイロットキャップ | PC5-9、ポリプロピレン |  |  | n=1 |  |  | 個 | 1 | 10
結束バンド | 66ナイロン |  |  | n=スペーサ数×2 |  |  | 本 | 8 | 80
結束テープ | フィラメントテープ |  |  | L=((自由長+緊張部長)÷@1.0m)×テープ係数1.2 |  |  | m | 6.8 | 68
注入ホース | 16/20、高密度ポリエチレン |  |  | L=テンドン長 |  |  | m | 9.9 | 99
のり面角度台座 | ST220、FCD450相当、防食：HDZT77めっき |  |  | n=1 |  |  | 台 | 1 | 10
補剛板 | □350φ180t19、SS400相当、防食：HDZT77めっき |  |  | n=1 |  |  | 枚 | 1 | 10
テンドン補修用塗料 | エポキシ樹脂 |  |  | W=PC鋼より線本数×0.28 |  |  | g | 2.24 | 22.4
長期防錆スプレー | 防錆オイル |  |  | n=0.01×(PC鋼より線本数+6) |  |  | 缶 | 0.14 | 1.4
グラウト注入打設 | セメントミルク、W/C=50% |  |  | V'=π/4×D2×(地盤自由長+ｱﾝｶｰ体長+先端長)×(1+K)、K=2.2 |  |  | m3 | 0.17 | 1.7
【本設：EHDアンカーHP工法 数量表・材料規格】
■検討名称 ： 〇〇県〇〇市国道〇〇号_のり面アンカー対策検討
【のり4段_ｱﾝｶｰ1段目】
■アンカー条件 |  |  |  | ■削孔長数量表
数量計算条件 | 単位 | 数量 |  | 地質区分 | 削孔地層名称 | 削孔径D | 単位 | 1本数量Ldi | 全体数量
アンカー本数 N | 本 | 10 |  | 非削孔 | 角度台座＋受圧板 | 箱抜き | m | 0.5 | 5
アンカー仕様 | ── | EHD5-4H |  | 軟 岩 | 弱風化岩 D | 90 | m | 2.64 | 26.4
防食構造 | ── | 防食Ⅱ |  | 軟 岩 | 風化岩 CL | 90 | m | 5.36 | 53.6
頭部キャップ | ── | 透明キャップ |  | 無設定 |  | 無設定 |  | 0 | 0
頭部受圧体 | ── | のり面角度台座付 |  | 無設定 |  | 無設定 |  | 0 | 0
| ── |  |  | 無設定 |  | 無設定 |  | 0 | 0
自由長パッカー | ── | なし |  | 無設定 |  | 無設定 |  | 0 | 0
頭部自由長(角度台座＋受圧体) Lfh | m | 0.5 |  | 特殊地盤 |  | 90 | m | 0 | 0
地盤部自由長 Lfg | m | 4 |  | 無設定 |  | 無設定 |  | 0 | 0
アンカー体長 LA | m | 4 |  | 軟 岩 | 風化岩 CL (先端長 L2d) | 90 | m | 0.25 | 2.5
自由長 Lf | m | 4.5 |  |  | 削孔長合計 ΣLdi=Lfg+LA+L2d |  | m | 8.25 | 82.5
緊張部長 L1 | m | 1 |  |  | アンカー長照合 |  | ── | OK | ──
先端部長 L2 | m | 0.2 |  | 施工機械 | ﾛｰﾀﾘｰﾊﾟｰｶｯｼｮﾝ二重管削孔方式，ｽｷｯﾄﾞ型削孔機55kW級
テンドン長 L=LA+Lf+L1+L2 | m | 9.7
先端長 L2d | m | 0.25
設計削孔径 DA | mm | 90
最小削孔径 Dmin | mm | 90
■本設：EHDアンカーHP工法
項 目 |  | 規 格 ・ 仕 様 |  |  | 数量摘要 (1本当り) |  | 単位 | 1本数量 | 全体数量
硅砂付着ECFテンドン | EHD5-4H (4φ12.7) |  |  | W=テンドン長×PC鋼より線本数×0.774kg/m |  |  | kg | 30.03 | 300.3
アンカー工場加工 |  |  |  | L=テンドン長 |  |  | m | 9.7 | 97
頭部キャップ | S型透明キャップ、PC樹脂、ｱﾙﾐAC4C相当 |  |  | n=1 |  |  | 個 | 1 | 10
アンカーヘッド | G504、S45C相当、防食：無電解Niめっき |  |  | n=1 |  |  | 個 | 1 | 10
ナット | G504、S45C相当、防食：無電解Niめっき |  |  | n=1 |  |  | 個 | 1 | 10
くさび | ECF12.7、SCM415相当、防食：無電解Niめっき |  |  | n=1 |  |  | 式 | 1 | 10
押え板 | G504、SS400相当、防食：HDZT77めっき |  |  | n=1 |  |  | 枚 | 1 | 10
管付支圧板 | PLP5-4、SS400相当、防食：HDZT77めっき |  |  | n=1 |  |  | 枚 | 1 | 10
止水ゴム | G5-4、NBR45相当 |  |  | n=1 |  |  | 個 | 1 | 10
余長キャップ | TC5、高密度ポチエチレン |  |  | n=1 |  |  | 式 | 1 | 10
配列スペーサ | PS5-4、高密度ポリエチレン |  |  | n=2 |  |  | 個 | 2 | 20
スペーサ | S5-5、ポリプロピレン |  |  | n=mround(アンカー体長-0.4)÷@1.0m, 1.0) |  |  | 個 | 4 | 40
パイロットキャップ | PC5-4、ポリプロピレン |  |  | n=1 |  |  | 個 | 1 | 10
結束バンド | 66ナイロン |  |  | n=スペーサ数×2 |  |  | 本 | 8 | 80
結束テープ | フィラメントテープ |  |  | L=((自由長+緊張部長)÷@1.0m)×テープ係数1.0 |  |  | m | 5.5 | 55
注入ホース | 16/20、高密度ポリエチレン |  |  | L=テンドン長 |  |  | m | 9.7 | 97
のり面角度台座 | ST140、FCD450相当、防食：HDZT77めっき |  |  | n=1 |  |  | 台 | 1 | 10
補剛板 | □270φ131t12、SS400相当、防食：HDZT77めっき |  |  | n=1 |  |  | 枚 | 1 | 10
テンドン補修用塗料 | エポキシ樹脂 |  |  | W=PC鋼より線本数×0.28 |  |  | g | 1.12 | 11.2
長期防錆スプレー | 防錆オイル |  |  | n=0.01×(PC鋼より線本数+6) |  |  | 缶 | 0.1 | 1
グラウト注入打設 | セメントミルク、W/C=50% |  |  | V'=π/4×D2×(地盤自由長+ｱﾝｶｰ体長+先端長)×(1+K)、K=2.2 |  |  | m3 | 0.17 | 1.7
【本設：EHDアンカーHP工法 数量表・材料規格】
■検討名称 ： 〇〇県〇〇市国道〇〇号_のり面アンカー対策検討
【のり4段_ｱﾝｶｰ2段目】
■アンカー条件 |  |  |  | ■削孔長数量表
数量計算条件 | 単位 | 数量 |  | 地質区分 | 削孔地層名称 | 削孔径D | 単位 | 1本数量Ldi | 全体数量
アンカー本数 N | 本 | 10 |  | 非削孔 | 角度台座＋受圧板 | 箱抜き | m | 0.5 | 5
アンカー仕様 | ── | EHD5-4H |  | 軟 岩 | 弱風化岩 D | 90 | m | 2.64 | 26.4
防食構造 | ── | 防食Ⅱ |  | 軟 岩 | 風化岩 CL | 90 | m | 5.36 | 53.6
頭部キャップ | ── | 透明キャップ |  | 無設定 |  | 無設定 |  | 0 | 0
頭部受圧体 | ── | のり面角度台座付 |  | 無設定 |  | 無設定 |  | 0 | 0
| ── |  |  | 無設定 |  | 無設定 |  | 0 | 0
自由長パッカー | ── | なし |  | 無設定 |  | 無設定 |  | 0 | 0
頭部自由長(角度台座＋受圧体) Lfh | m | 0.5 |  | 特殊地盤 |  | 90 | m | 0 | 0
地盤部自由長 Lfg | m | 4 |  | 無設定 |  | 無設定 |  | 0 | 0
アンカー体長 LA | m | 4 |  | 軟 岩 | 風化岩 CL (先端長 L2d) | 90 | m | 0.25 | 2.5
自由長 Lf | m | 4.5 |  |  | 削孔長合計 ΣLdi=Lfg+LA+L2d |  | m | 8.25 | 82.5
緊張部長 L1 | m | 1 |  |  | アンカー長照合 |  | ── | OK | ──
先端部長 L2 | m | 0.2 |  | 施工機械 | ﾛｰﾀﾘｰﾊﾟｰｶｯｼｮﾝ二重管削孔方式，ｽｷｯﾄﾞ型削孔機55kW級
テンドン長 L=LA+Lf+L1+L2 | m | 9.7
先端長 L2d | m | 0.25
設計削孔径 DA | mm | 90
最小削孔径 Dmin | mm | 90
■本設：EHDアンカーHP工法
項 目 |  | 規 格 ・ 仕 様 |  |  | 数量摘要 (1本当り) |  | 単位 | 1本数量 | 全体数量
硅砂付着ECFテンドン | EHD5-4H (4φ12.7) |  |  | W=テンドン長×PC鋼より線本数×0.774kg/m |  |  | kg | 30.03 | 300.3
アンカー工場加工 |  |  |  | L=テンドン長 |  |  | m | 9.7 | 97
頭部キャップ | S型透明キャップ、PC樹脂、ｱﾙﾐAC4C相当 |  |  | n=1 |  |  | 個 | 1 | 10
アンカーヘッド | G504、S45C相当、防食：無電解Niめっき |  |  | n=1 |  |  | 個 | 1 | 10
ナット | G504、S45C相当、防食：無電解Niめっき |  |  | n=1 |  |  | 個 | 1 | 10
くさび | ECF12.7、SCM415相当、防食：無電解Niめっき |  |  | n=1 |  |  | 式 | 1 | 10
押え板 | G504、SS400相当、防食：HDZT77めっき |  |  | n=1 |  |  | 枚 | 1 | 10
管付支圧板 | PLP5-4、SS400相当、防食：HDZT77めっき |  |  | n=1 |  |  | 枚 | 1 | 10
止水ゴム | G5-4、NBR45相当 |  |  | n=1 |  |  | 個 | 1 | 10
余長キャップ | TC5、高密度ポチエチレン |  |  | n=1 |  |  | 式 | 1 | 10
配列スペーサ | PS5-4、高密度ポリエチレン |  |  | n=2 |  |  | 個 | 2 | 20
スペーサ | S5-5、ポリプロピレン |  |  | n=mround(アンカー体長-0.4)÷@1.0m, 1.0) |  |  | 個 | 4 | 40
パイロットキャップ | PC5-4、ポリプロピレン |  |  | n=1 |  |  | 個 | 1 | 10
結束バンド | 66ナイロン |  |  | n=スペーサ数×2 |  |  | 本 | 8 | 80
結束テープ | フィラメントテープ |  |  | L=((自由長+緊張部長)÷@1.0m)×テープ係数1.0 |  |  | m | 5.5 | 55
注入ホース | 16/20、高密度ポリエチレン |  |  | L=テンドン長 |  |  | m | 9.7 | 97
のり面角度台座 | ST140、FCD450相当、防食：HDZT77めっき |  |  | n=1 |  |  | 台 | 1 | 10
補剛板 | □270φ131t12、SS400相当、防食：HDZT77めっき |  |  | n=1 |  |  | 枚 | 1 | 10
テンドン補修用塗料 | エポキシ樹脂 |  |  | W=PC鋼より線本数×0.28 |  |  | g | 1.12 | 11.2
長期防錆スプレー | 防錆オイル |  |  | n=0.01×(PC鋼より線本数+6) |  |  | 缶 | 0.1 | 1
グラウト注入打設 | セメントミルク、W/C=50% |  |  | V'=π/4×D2×(地盤自由長+ｱﾝｶｰ体長+先端長)×(1+K)、K=2.2 |  |  | m3 | 0.17 | 1.7
【本設：EHDアンカーHP工法 数量表・材料規格】
■検討名称 ： 〇〇県〇〇市国道〇〇号_のり面アンカー対策検討
【のり4段_ｱﾝｶｰ2段目】
■アンカー条件 |  |  |  | ■削孔長数量表
数量計算条件 | 単位 | 数量 |  | 地質区分 | 削孔地層名称 | 削孔径D | 単位 | 1本数量Ldi | 全体数量
アンカー本数 N | 本 | 10 |  | 非削孔 | 角度台座＋受圧板 | 箱抜き | m | 0.5 | 5
アンカー仕様 | ── | EHD5-4H |  | 軟 岩 | 弱風化岩 D | 90 | m | 2.64 | 26.4
防食構造 | ── | 防食Ⅱ |  | 軟 岩 | 風化岩 CL | 90 | m | 5.36 | 53.6
頭部キャップ | ── | 透明キャップ |  | 無設定 |  | 無設定 |  | 0 | 0
頭部受圧体 | ── | のり面角度台座付 |  | 無設定 |  | 無設定 |  | 0 | 0
| ── |  |  | 無設定 |  | 無設定 |  | 0 | 0
自由長パッカー | ── | なし |  | 無設定 |  | 無設定 |  | 0 | 0
頭部自由長(角度台座＋受圧体) Lfh | m | 0.5 |  | 特殊地盤 |  | 90 | m | 0 | 0
地盤部自由長 Lfg | m | 4 |  | 無設定 |  | 無設定 |  | 0 | 0
アンカー体長 LA | m | 4 |  | 軟 岩 | 風化岩 CL (先端長 L2d) | 90 | m | 0.25 | 2.5
自由長 Lf | m | 4.5 |  |  | 削孔長合計 ΣLdi=Lfg+LA+L2d |  | m | 8.25 | 82.5
緊張部長 L1 | m | 1 |  |  | アンカー長照合 |  | ── | OK | ──
先端部長 L2 | m | 0.2 |  | 施工機械 | ﾛｰﾀﾘｰﾊﾟｰｶｯｼｮﾝ二重管削孔方式，ｽｷｯﾄﾞ型削孔機55kW級
テンドン長 L=LA+Lf+L1+L2 | m | 9.7
先端長 L2d | m | 0.25
設計削孔径 DA | mm | 90
最小削孔径 Dmin | mm | 90
■本設：EHDアンカーHP工法
項 目 |  | 規 格 ・ 仕 様 |  |  | 数量摘要 (1本当り) |  | 単位 | 1本数量 | 全体数量
硅砂付着ECFテンドン | EHD5-4H (4φ12.7) |  |  | W=テンドン長×PC鋼より線本数×0.774kg/m |  |  | kg | 30.03 | 300.3
アンカー工場加工 |  |  |  | L=テンドン長 |  |  | m | 9.7 | 97
頭部キャップ | S型透明キャップ、PC樹脂、ｱﾙﾐAC4C相当 |  |  | n=1 |  |  | 個 | 1 | 10
アンカーヘッド | G504、S45C相当、防食：無電解Niめっき |  |  | n=1 |  |  | 個 | 1 | 10
ナット | G504、S45C相当、防食：無電解Niめっき |  |  | n=1 |  |  | 個 | 1 | 10
くさび | ECF12.7、SCM415相当、防食：無電解Niめっき |  |  | n=1 |  |  | 式 | 1 | 10
押え板 | G504、SS400相当、防食：HDZT77めっき |  |  | n=1 |  |  | 枚 | 1 | 10
管付支圧板 | PLP5-4、SS400相当、防食：HDZT77めっき |  |  | n=1 |  |  | 枚 | 1 | 10
止水ゴム | G5-4、NBR45相当 |  |  | n=1 |  |  | 個 | 1 | 10
余長キャップ | TC5、高密度ポチエチレン |  |  | n=1 |  |  | 式 | 1 | 10
配列スペーサ | PS5-4、高密度ポリエチレン |  |  | n=2 |  |  | 個 | 2 | 20
スペーサ | S5-5、ポリプロピレン |  |  | n=mround(アンカー体長-0.4)÷@1.0m, 1.0) |  |  | 個 | 4 | 40
パイロットキャップ | PC5-4、ポリプロピレン |  |  | n=1 |  |  | 個 | 1 | 10
結束バンド | 66ナイロン |  |  | n=スペーサ数×2 |  |  | 本 | 8 | 80
結束テープ | フィラメントテープ |  |  | L=((自由長+緊張部長)÷@1.0m)×テープ係数1.0 |  |  | m | 5.5 | 55
注入ホース | 16/20、高密度ポリエチレン |  |  | L=テンドン長 |  |  | m | 9.7 | 97
のり面角度台座 | ST140、FCD450相当、防食：HDZT77めっき |  |  | n=1 |  |  | 台 | 1 | 10
補剛板 | □270φ131t12、SS400相当、防食：HDZT77めっき |  |  | n=1 |  |  | 枚 | 1 | 10
テンドン補修用塗料 | エポキシ樹脂 |  |  | W=PC鋼より線本数×0.28 |  |  | g | 1.12 | 11.2
長期防錆スプレー | 防錆オイル |  |  | n=0.01×(PC鋼より線本数+6) |  |  | 缶 | 0.1 | 1
グラウト注入打設 | セメントミルク、W/C=50% |  |  | V'=π/4×D2×(地盤自由長+ｱﾝｶｰ体長+先端長)×(1+K)、K=2.2 |  |  | m3 | 0.17 | 1.7
【本設：EHDアンカーHP工法 数量表・材料規格】
■検討名称 ： 〇〇県〇〇市国道〇〇号_のり面アンカー対策検討
【のり4段_ｱﾝｶｰ2段目】
■アンカー条件 |  |  |  | ■削孔長数量表
数量計算条件 | 単位 | 数量 |  | 地質区分 | 削孔地層名称 | 削孔径D | 単位 | 1本数量Ldi | 全体数量
アンカー本数 N | 本 | 10 |  | 非削孔 | 角度台座＋受圧板 | 箱抜き | m | 0.5 | 5
アンカー仕様 | ── | EHD5-4H |  | 軟 岩 | 弱風化岩 D | 90 | m | 2.64 | 26.4
防食構造 | ── | 防食Ⅱ |  | 軟 岩 | 風化岩 CL | 90 | m | 5.36 | 53.6
頭部キャップ | ── | 透明キャップ |  | 無設定 |  | 無設定 |  | 0 | 0
頭部受圧体 | ── | のり面角度台座付 |  | 無設定 |  | 無設定 |  | 0 | 0
| ── |  |  | 無設定 |  | 無設定 |  | 0 | 0
自由長パッカー | ── | なし |  | 無設定 |  | 無設定 |  | 0 | 0
頭部自由長(角度台座＋受圧体) Lfh | m | 0.5 |  | 特殊地盤 |  | 90 | m | 0 | 0
地盤部自由長 Lfg | m | 4 |  | 無設定 |  | 無設定 |  | 0 | 0
アンカー体長 LA | m | 4 |  | 軟 岩 | 風化岩 CL (先端長 L2d) | 90 | m | 0.25 | 2.5
自由長 Lf | m | 4.5 |  |  | 削孔長合計 ΣLdi=Lfg+LA+L2d |  | m | 8.25 | 82.5
緊張部長 L1 | m | 1 |  |  | アンカー長照合 |  | ── | OK | ──
先端部長 L2 | m | 0.2 |  | 施工機械 | ﾛｰﾀﾘｰﾊﾟｰｶｯｼｮﾝ二重管削孔方式，ｽｷｯﾄﾞ型削孔機55kW級
テンドン長 L=LA+Lf+L1+L2 | m | 9.7
先端長 L2d | m | 0.25
設計削孔径 DA | mm | 90
最小削孔径 Dmin | mm | 90
■本設：EHDアンカーHP工法
項 目 |  | 規 格 ・ 仕 様 |  |  | 数量摘要 (1本当り) |  | 単位 | 1本数量 | 全体数量
硅砂付着ECFテンドン | EHD5-4H (4φ12.7) |  |  | W=テンドン長×PC鋼より線本数×0.774kg/m |  |  | kg | 30.03 | 300.3
アンカー工場加工 |  |  |  | L=テンドン長 |  |  | m | 9.7 | 97
頭部キャップ | S型透明キャップ、PC樹脂、ｱﾙﾐAC4C相当 |  |  | n=1 |  |  | 個 | 1 | 10
アンカーヘッド | G504、S45C相当、防食：無電解Niめっき |  |  | n=1 |  |  | 個 | 1 | 10
ナット | G504、S45C相当、防食：無電解Niめっき |  |  | n=1 |  |  | 個 | 1 | 10
くさび | ECF12.7、SCM415相当、防食：無電解Niめっき |  |  | n=1 |  |  | 式 | 1 | 10
押え板 | G504、SS400相当、防食：HDZT77めっき |  |  | n=1 |  |  | 枚 | 1 | 10
管付支圧板 | PLP5-4、SS400相当、防食：HDZT77めっき |  |  | n=1 |  |  | 枚 | 1 | 10
止水ゴム | G5-4、NBR45相当 |  |  | n=1 |  |  | 個 | 1 | 10
余長キャップ | TC5、高密度ポチエチレン |  |  | n=1 |  |  | 式 | 1 | 10
配列スペーサ | PS5-4、高密度ポリエチレン |  |  | n=2 |  |  | 個 | 2 | 20
スペーサ | S5-5、ポリプロピレン |  |  | n=mround(アンカー体長-0.4)÷@1.0m, 1.0) |  |  | 個 | 4 | 40
パイロットキャップ | PC5-4、ポリプロピレン |  |  | n=1 |  |  | 個 | 1 | 10
結束バンド | 66ナイロン |  |  | n=スペーサ数×2 |  |  | 本 | 8 | 80
結束テープ | フィラメントテープ |  |  | L=((自由長+緊張部長)÷@1.0m)×テープ係数1.0 |  |  | m | 5.5 | 55
注入ホース | 16/20、高密度ポリエチレン |  |  | L=テンドン長 |  |  | m | 9.7 | 97
のり面角度台座 | ST140、FCD450相当、防食：HDZT77めっき |  |  | n=1 |  |  | 台 | 1 | 10
補剛板 | □270φ131t12、SS400相当、防食：HDZT77めっき |  |  | n=1 |  |  | 枚 | 1 | 10
テンドン補修用塗料 | エポキシ樹脂 |  |  | W=PC鋼より線本数×0.28 |  |  | g | 1.12 | 11.2
長期防錆スプレー | 防錆オイル |  |  | n=0.01×(PC鋼より線本数+6) |  |  | 缶 | 0.1 | 1
グラウト注入打設 | セメントミルク、W/C=50% |  |  | V'=π/4×D2×(地盤自由長+ｱﾝｶｰ体長+先端長)×(1+K)、K=2.2 |  |  | m3 | 0.17 | 1.7
【本設：EHDアンカーHP工法 数量表・材料規格】
■検討名称 ： 〇〇県〇〇市国道〇〇号_のり面アンカー対策検討
【のり4段_ｱﾝｶｰ2段目】
■アンカー条件 |  |  |  | ■削孔長数量表
数量計算条件 | 単位 | 数量 |  | 地質区分 | 削孔地層名称 | 削孔径D | 単位 | 1本数量Ldi | 全体数量
アンカー本数 N | 本 | 10 |  | 非削孔 | 角度台座＋受圧板 | 箱抜き | m | 0.5 | 5
アンカー仕様 | ── | EHD5-4H |  | 軟 岩 | 弱風化岩 D | 90 | m | 2.64 | 26.4
防食構造 | ── | 防食Ⅱ |  | 軟 岩 | 風化岩 CL | 90 | m | 5.36 | 53.6
頭部キャップ | ── | 透明キャップ |  | 無設定 |  | 無設定 |  | 0 | 0
頭部受圧体 | ── | のり面角度台座付 |  | 無設定 |  | 無設定 |  | 0 | 0
| ── |  |  | 無設定 |  | 無設定 |  | 0 | 0
自由長パッカー | ── | なし |  | 無設定 |  | 無設定 |  | 0 | 0
頭部自由長(角度台座＋受圧体) Lfh | m | 0.5 |  | 特殊地盤 |  | 90 | m | 0 | 0
地盤部自由長 Lfg | m | 4 |  | 無設定 |  | 無設定 |  | 0 | 0
アンカー体長 LA | m | 4 |  | 軟 岩 | 風化岩 CL (先端長 L2d) | 90 | m | 0.25 | 2.5
自由長 Lf | m | 4.5 |  |  | 削孔長合計 ΣLdi=Lfg+LA+L2d |  | m | 8.25 | 82.5
緊張部長 L1 | m | 1 |  |  | アンカー長照合 |  | ── | OK | ──
先端部長 L2 | m | 0.2 |  | 施工機械 | ﾛｰﾀﾘｰﾊﾟｰｶｯｼｮﾝ二重管削孔方式，ｽｷｯﾄﾞ型削孔機55kW級
テンドン長 L=LA+Lf+L1+L2 | m | 9.7
先端長 L2d | m | 0.25
設計削孔径 DA | mm | 90
最小削孔径 Dmin | mm | 90
■本設：EHDアンカーHP工法
項 目 |  | 規 格 ・ 仕 様 |  |  | 数量摘要 (1本当り) |  | 単位 | 1本数量 | 全体数量
硅砂付着ECFテンドン | EHD5-4H (4φ12.7) |  |  | W=テンドン長×PC鋼より線本数×0.774kg/m |  |  | kg | 30.03 | 300.3
アンカー工場加工 |  |  |  | L=テンドン長 |  |  | m | 9.7 | 97
頭部キャップ | S型透明キャップ、PC樹脂、ｱﾙﾐAC4C相当 |  |  | n=1 |  |  | 個 | 1 | 10
アンカーヘッド | G504、S45C相当、防食：無電解Niめっき |  |  | n=1 |  |  | 個 | 1 | 10
ナット | G504、S45C相当、防食：無電解Niめっき |  |  | n=1 |  |  | 個 | 1 | 10
くさび | ECF12.7、SCM415相当、防食：無電解Niめっき |  |  | n=1 |  |  | 式 | 1 | 10
押え板 | G504、SS400相当、防食：HDZT77めっき |  |  | n=1 |  |  | 枚 | 1 | 10
管付支圧板 | PLP5-4、SS400相当、防食：HDZT77めっき |  |  | n=1 |  |  | 枚 | 1 | 10
止水ゴム | G5-4、NBR45相当 |  |  | n=1 |  |  | 個 | 1 | 10
余長キャップ | TC5、高密度ポチエチレン |  |  | n=1 |  |  | 式 | 1 | 10
配列スペーサ | PS5-4、高密度ポリエチレン |  |  | n=2 |  |  | 個 | 2 | 20
スペーサ | S5-5、ポリプロピレン |  |  | n=mround(アンカー体長-0.4)÷@1.0m, 1.0) |  |  | 個 | 4 | 40
パイロットキャップ | PC5-4、ポリプロピレン |  |  | n=1 |  |  | 個 | 1 | 10
結束バンド | 66ナイロン |  |  | n=スペーサ数×2 |  |  | 本 | 8 | 80
結束テープ | フィラメントテープ |  |  | L=((自由長+緊張部長)÷@1.0m)×テープ係数1.0 |  |  | m | 5.5 | 55
注入ホース | 16/20、高密度ポリエチレン |  |  | L=テンドン長 |  |  | m | 9.7 | 97
のり面角度台座 | ST140、FCD450相当、防食：HDZT77めっき |  |  | n=1 |  |  | 台 | 1 | 10
補剛板 | □270φ131t12、SS400相当、防食：HDZT77めっき |  |  | n=1 |  |  | 枚 | 1 | 10
テンドン補修用塗料 | エポキシ樹脂 |  |  | W=PC鋼より線本数×0.28 |  |  | g | 1.12 | 11.2
長期防錆スプレー | 防錆オイル |  |  | n=0.01×(PC鋼より線本数+6) |  |  | 缶 | 0.1 | 1
グラウト注入打設 | セメントミルク、W/C=50% |  |  | V'=π/4×D2×(地盤自由長+ｱﾝｶｰ体長+先端長)×(1+K)、K=2.2 |  |  | m3 | 0.17 | 1.7
【本設：EHDアンカーHP工法 数量表・材料規格】
■検討名称 ： 〇〇県〇〇市国道〇〇号_のり面アンカー対策検討
【のり4段_ｱﾝｶｰ2段目】
■アンカー条件 |  |  |  | ■削孔長数量表
数量計算条件 | 単位 | 数量 |  | 地質区分 | 削孔地層名称 | 削孔径D | 単位 | 1本数量Ldi | 全体数量
アンカー本数 N | 本 | 10 |  | 非削孔 | 角度台座＋受圧板 | 箱抜き | m | 0.5 | 5
アンカー仕様 | ── | EHD5-4H |  | 軟 岩 | 弱風化岩 D | 90 | m | 2.64 | 26.4
防食構造 | ── | 防食Ⅱ |  | 軟 岩 | 風化岩 CL | 90 | m | 5.36 | 53.6
頭部キャップ | ── | 透明キャップ |  | 無設定 |  | 無設定 |  | 0 | 0
頭部受圧体 | ── | のり面角度台座付 |  | 無設定 |  | 無設定 |  | 0 | 0
| ── |  |  | 無設定 |  | 無設定 |  | 0 | 0
自由長パッカー | ── | なし |  | 無設定 |  | 無設定 |  | 0 | 0
頭部自由長(角度台座＋受圧体) Lfh | m | 0.5 |  | 特殊地盤 |  | 90 | m | 0 | 0
地盤部自由長 Lfg | m | 4 |  | 無設定 |  | 無設定 |  | 0 | 0
アンカー体長 LA | m | 4 |  | 軟 岩 | 風化岩 CL (先端長 L2d) | 90 | m | 0.25 | 2.5
自由長 Lf | m | 4.5 |  |  | 削孔長合計 ΣLdi=Lfg+LA+L2d |  | m | 8.25 | 82.5
緊張部長 L1 | m | 1 |  |  | アンカー長照合 |  | ── | OK | ──
先端部長 L2 | m | 0.2 |  | 施工機械 | ﾛｰﾀﾘｰﾊﾟｰｶｯｼｮﾝ二重管削孔方式，ｽｷｯﾄﾞ型削孔機55kW級
テンドン長 L=LA+Lf+L1+L2 | m | 9.7
先端長 L2d | m | 0.25
設計削孔径 DA | mm | 90
最小削孔径 Dmin | mm | 90
■本設：EHDアンカーHP工法
項 目 |  | 規 格 ・ 仕 様 |  |  | 数量摘要 (1本当り) |  | 単位 | 1本数量 | 全体数量
硅砂付着ECFテンドン | EHD5-4H (4φ12.7) |  |  | W=テンドン長×PC鋼より線本数×0.774kg/m |  |  | kg | 30.03 | 300.3
アンカー工場加工 |  |  |  | L=テンドン長 |  |  | m | 9.7 | 97
頭部キャップ | S型透明キャップ、PC樹脂、ｱﾙﾐAC4C相当 |  |  | n=1 |  |  | 個 | 1 | 10
アンカーヘッド | G504、S45C相当、防食：無電解Niめっき |  |  | n=1 |  |  | 個 | 1 | 10
ナット | G504、S45C相当、防食：無電解Niめっき |  |  | n=1 |  |  | 個 | 1 | 10
くさび | ECF12.7、SCM415相当、防食：無電解Niめっき |  |  | n=1 |  |  | 式 | 1 | 10
押え板 | G504、SS400相当、防食：HDZT77めっき |  |  | n=1 |  |  | 枚 | 1 | 10
管付支圧板 | PLP5-4、SS400相当、防食：HDZT77めっき |  |  | n=1 |  |  | 枚 | 1 | 10
止水ゴム | G5-4、NBR45相当 |  |  | n=1 |  |  | 個 | 1 | 10
余長キャップ | TC5、高密度ポチエチレン |  |  | n=1 |  |  | 式 | 1 | 10
配列スペーサ | PS5-4、高密度ポリエチレン |  |  | n=2 |  |  | 個 | 2 | 20
スペーサ | S5-5、ポリプロピレン |  |  | n=mround(アンカー体長-0.4)÷@1.0m, 1.0) |  |  | 個 | 4 | 40
パイロットキャップ | PC5-4、ポリプロピレン |  |  | n=1 |  |  | 個 | 1 | 10
結束バンド | 66ナイロン |  |  | n=スペーサ数×2 |  |  | 本 | 8 | 80
結束テープ | フィラメントテープ |  |  | L=((自由長+緊張部長)÷@1.0m)×テープ係数1.0 |  |  | m | 5.5 | 55
注入ホース | 16/20、高密度ポリエチレン |  |  | L=テンドン長 |  |  | m | 9.7 | 97
のり面角度台座 | ST140、FCD450相当、防食：HDZT77めっき |  |  | n=1 |  |  | 台 | 1 | 10
補剛板 | □270φ131t12、SS400相当、防食：HDZT77めっき |  |  | n=1 |  |  | 枚 | 1 | 10
テンドン補修用塗料 | エポキシ樹脂 |  |  | W=PC鋼より線本数×0.28 |  |  | g | 1.12 | 11.2
長期防錆スプレー | 防錆オイル |  |  | n=0.01×(PC鋼より線本数+6) |  |  | 缶 | 0.1 | 1
グラウト注入打設 | セメントミルク、W/C=50% |  |  | V'=π/4×D2×(地盤自由長+ｱﾝｶｰ体長+先端長)×(1+K)、K=2.2 |  |  | m3 | 0.17 | 1.7
【本設：EHDアンカーHP工法 数量表・材料規格】
■検討名称 ： 〇〇県〇〇市国道〇〇号_のり面アンカー対策検討
【のり4段_ｱﾝｶｰ2段目】
■アンカー条件 |  |  |  | ■削孔長数量表
数量計算条件 | 単位 | 数量 |  | 地質区分 | 削孔地層名称 | 削孔径D | 単位 | 1本数量Ldi | 全体数量
アンカー本数 N | 本 | 10 |  | 非削孔 | 角度台座＋受圧板 | 箱抜き | m | 0.5 | 5
アンカー仕様 | ── | EHD5-4H |  | 軟 岩 | 弱風化岩 D | 90 | m | 2.64 | 26.4
防食構造 | ── | 防食Ⅱ |  | 軟 岩 | 風化岩 CL | 90 | m | 5.36 | 53.6
頭部キャップ | ── | 透明キャップ |  | 無設定 |  | 無設定 |  | 0 | 0
頭部受圧体 | ── | のり面角度台座付 |  | 無設定 |  | 無設定 |  | 0 | 0
| ── |  |  | 無設定 |  | 無設定 |  | 0 | 0
自由長パッカー | ── | なし |  | 無設定 |  | 無設定 |  | 0 | 0
頭部自由長(角度台座＋受圧体) Lfh | m | 0.5 |  | 特殊地盤 |  | 90 | m | 0 | 0
地盤部自由長 Lfg | m | 4 |  | 無設定 |  | 無設定 |  | 0 | 0
アンカー体長 LA | m | 4 |  | 軟 岩 | 風化岩 CL (先端長 L2d) | 90 | m | 0.25 | 2.5
自由長 Lf | m | 4.5 |  |  | 削孔長合計 ΣLdi=Lfg+LA+L2d |  | m | 8.25 | 82.5
緊張部長 L1 | m | 1 |  |  | アンカー長照合 |  | ── | OK | ──
先端部長 L2 | m | 0.2 |  | 施工機械 | ﾛｰﾀﾘｰﾊﾟｰｶｯｼｮﾝ二重管削孔方式，ｽｷｯﾄﾞ型削孔機55kW級
テンドン長 L=LA+Lf+L1+L2 | m | 9.7
先端長 L2d | m | 0.25
設計削孔径 DA | mm | 90
最小削孔径 Dmin | mm | 90
■本設：EHDアンカーHP工法
項 目 |  | 規 格 ・ 仕 様 |  |  | 数量摘要 (1本当り) |  | 単位 | 1本数量 | 全体数量
硅砂付着ECFテンドン | EHD5-4H (4φ12.7) |  |  | W=テンドン長×PC鋼より線本数×0.774kg/m |  |  | kg | 30.03 | 300.3
アンカー工場加工 |  |  |  | L=テンドン長 |  |  | m | 9.7 | 97
頭部キャップ | S型透明キャップ、PC樹脂、ｱﾙﾐAC4C相当 |  |  | n=1 |  |  | 個 | 1 | 10
アンカーヘッド | G504、S45C相当、防食：無電解Niめっき |  |  | n=1 |  |  | 個 | 1 | 10
ナット | G504、S45C相当、防食：無電解Niめっき |  |  | n=1 |  |  | 個 | 1 | 10
くさび | ECF12.7、SCM415相当、防食：無電解Niめっき |  |  | n=1 |  |  | 式 | 1 | 10
押え板 | G504、SS400相当、防食：HDZT77めっき |  |  | n=1 |  |  | 枚 | 1 | 10
管付支圧板 | PLP5-4、SS400相当、防食：HDZT77めっき |  |  | n=1 |  |  | 枚 | 1 | 10
止水ゴム | G5-4、NBR45相当 |  |  | n=1 |  |  | 個 | 1 | 10
余長キャップ | TC5、高密度ポチエチレン |  |  | n=1 |  |  | 式 | 1 | 10
配列スペーサ | PS5-4、高密度ポリエチレン |  |  | n=2 |  |  | 個 | 2 | 20
スペーサ | S5-5、ポリプロピレン |  |  | n=mround(アンカー体長-0.4)÷@1.0m, 1.0) |  |  | 個 | 4 | 40
パイロットキャップ | PC5-4、ポリプロピレン |  |  | n=1 |  |  | 個 | 1 | 10
結束バンド | 66ナイロン |  |  | n=スペーサ数×2 |  |  | 本 | 8 | 80
結束テープ | フィラメントテープ |  |  | L=((自由長+緊張部長)÷@1.0m)×テープ係数1.0 |  |  | m | 5.5 | 55
注入ホース | 16/20、高密度ポリエチレン |  |  | L=テンドン長 |  |  | m | 9.7 | 97
のり面角度台座 | ST140、FCD450相当、防食：HDZT77めっき |  |  | n=1 |  |  | 台 | 1 | 10
補剛板 | □270φ131t12、SS400相当、防食：HDZT77めっき |  |  | n=1 |  |  | 枚 | 1 | 10
テンドン補修用塗料 | エポキシ樹脂 |  |  | W=PC鋼より線本数×0.28 |  |  | g | 1.12 | 11.2
長期防錆スプレー | 防錆オイル |  |  | n=0.01×(PC鋼より線本数+6) |  |  | 缶 | 0.1 | 1
グラウト注入打設 | セメントミルク、W/C=50% |  |  | V'=π/4×D2×(地盤自由長+ｱﾝｶｰ体長+先端長)×(1+K)、K=2.2 |  |  | m3 | 0.17 | 1.7
【本設：EHDアンカーHP工法 数量表・材料規格】
■検討名称 ： 〇〇県〇〇市国道〇〇号_のり面アンカー対策検討
【のり4段_ｱﾝｶｰ2段目】
■アンカー条件 |  |  |  | ■削孔長数量表
数量計算条件 | 単位 | 数量 |  | 地質区分 | 削孔地層名称 | 削孔径D | 単位 | 1本数量Ldi | 全体数量
アンカー本数 N | 本 | 10 |  | 非削孔 | 角度台座＋受圧板 | 箱抜き | m | 0.5 | 5
アンカー仕様 | ── | EHD5-4H |  | 軟 岩 | 弱風化岩 D | 90 | m | 2.64 | 26.4
防食構造 | ── | 防食Ⅱ |  | 軟 岩 | 風化岩 CL | 90 | m | 5.36 | 53.6
頭部キャップ | ── | 透明キャップ |  | 無設定 |  | 無設定 |  | 0 | 0
頭部受圧体 | ── | のり面角度台座付 |  | 無設定 |  | 無設定 |  | 0 | 0
| ── |  |  | 無設定 |  | 無設定 |  | 0 | 0
自由長パッカー | ── | なし |  | 無設定 |  | 無設定 |  | 0 | 0
頭部自由長(角度台座＋受圧体) Lfh | m | 0.5 |  | 特殊地盤 |  | 90 | m | 0 | 0
地盤部自由長 Lfg | m | 4 |  | 無設定 |  | 無設定 |  | 0 | 0
アンカー体長 LA | m | 4 |  | 軟 岩 | 風化岩 CL (先端長 L2d) | 90 | m | 0.25 | 2.5
自由長 Lf | m | 4.5 |  |  | 削孔長合計 ΣLdi=Lfg+LA+L2d |  | m | 8.25 | 82.5
緊張部長 L1 | m | 1 |  |  | アンカー長照合 |  | ── | OK | ──
先端部長 L2 | m | 0.2 |  | 施工機械 | ﾛｰﾀﾘｰﾊﾟｰｶｯｼｮﾝ二重管削孔方式，ｽｷｯﾄﾞ型削孔機55kW級
テンドン長 L=LA+Lf+L1+L2 | m | 9.7
先端長 L2d | m | 0.25
設計削孔径 DA | mm | 90
最小削孔径 Dmin | mm | 90
■本設：EHDアンカーHP工法
項 目 |  | 規 格 ・ 仕 様 |  |  | 数量摘要 (1本当り) |  | 単位 | 1本数量 | 全体数量
硅砂付着ECFテンドン | EHD5-4H (4φ12.7) |  |  | W=テンドン長×PC鋼より線本数×0.774kg/m |  |  | kg | 30.03 | 300.3
アンカー工場加工 |  |  |  | L=テンドン長 |  |  | m | 9.7 | 97
頭部キャップ | S型透明キャップ、PC樹脂、ｱﾙﾐAC4C相当 |  |  | n=1 |  |  | 個 | 1 | 10
アンカーヘッド | G504、S45C相当、防食：無電解Niめっき |  |  | n=1 |  |  | 個 | 1 | 10
ナット | G504、S45C相当、防食：無電解Niめっき |  |  | n=1 |  |  | 個 | 1 | 10
くさび | ECF12.7、SCM415相当、防食：無電解Niめっき |  |  | n=1 |  |  | 式 | 1 | 10
押え板 | G504、SS400相当、防食：HDZT77めっき |  |  | n=1 |  |  | 枚 | 1 | 10
管付支圧板 | PLP5-4、SS400相当、防食：HDZT77めっき |  |  | n=1 |  |  | 枚 | 1 | 10
止水ゴム | G5-4、NBR45相当 |  |  | n=1 |  |  | 個 | 1 | 10
余長キャップ | TC5、高密度ポチエチレン |  |  | n=1 |  |  | 式 | 1 | 10
配列スペーサ | PS5-4、高密度ポリエチレン |  |  | n=2 |  |  | 個 | 2 | 20
スペーサ | S5-5、ポリプロピレン |  |  | n=mround(アンカー体長-0.4)÷@1.0m, 1.0) |  |  | 個 | 4 | 40
パイロットキャップ | PC5-4、ポリプロピレン |  |  | n=1 |  |  | 個 | 1 | 10
結束バンド | 66ナイロン |  |  | n=スペーサ数×2 |  |  | 本 | 8 | 80
結束テープ | フィラメントテープ |  |  | L=((自由長+緊張部長)÷@1.0m)×テープ係数1.0 |  |  | m | 5.5 | 55
注入ホース | 16/20、高密度ポリエチレン |  |  | L=テンドン長 |  |  | m | 9.7 | 97
のり面角度台座 | ST140、FCD450相当、防食：HDZT77めっき |  |  | n=1 |  |  | 台 | 1 | 10
補剛板 | □270φ131t12、SS400相当、防食：HDZT77めっき |  |  | n=1 |  |  | 枚 | 1 | 10
テンドン補修用塗料 | エポキシ樹脂 |  |  | W=PC鋼より線本数×0.28 |  |  | g | 1.12 | 11.2
長期防錆スプレー | 防錆オイル |  |  | n=0.01×(PC鋼より線本数+6) |  |  | 缶 | 0.1 | 1
グラウト注入打設 | セメントミルク、W/C=50% |  |  | V'=π/4×D2×(地盤自由長+ｱﾝｶｰ体長+先端長)×(1+K)、K=2.2 |  |  | m3 | 0.17 | 1.7
【本設：EHDアンカーHP工法 数量表・材料規格】
■検討名称 ： 〇〇県〇〇市国道〇〇号_のり面アンカー対策検討
【のり4段_ｱﾝｶｰ2段目】
■アンカー条件 |  |  |  | ■削孔長数量表
数量計算条件 | 単位 | 数量 |  | 地質区分 | 削孔地層名称 | 削孔径D | 単位 | 1本数量Ldi | 全体数量
アンカー本数 N | 本 | 10 |  | 非削孔 | 角度台座＋受圧板 | 箱抜き | m | 0.5 | 5
アンカー仕様 | ── | EHD5-4H |  | 軟 岩 | 弱風化岩 D | 90 | m | 2.64 | 26.4
防食構造 | ── | 防食Ⅱ |  | 軟 岩 | 風化岩 CL | 90 | m | 5.36 | 53.6
頭部キャップ | ── | 透明キャップ |  | 無設定 |  | 無設定 |  | 0 | 0
頭部受圧体 | ── | のり面角度台座付 |  | 無設定 |  | 無設定 |  | 0 | 0
| ── |  |  | 無設定 |  | 無設定 |  | 0 | 0
自由長パッカー | ── | なし |  | 無設定 |  | 無設定 |  | 0 | 0
頭部自由長(角度台座＋受圧体) Lfh | m | 0.5 |  | 特殊地盤 |  | 90 | m | 0 | 0
地盤部自由長 Lfg | m | 4 |  | 無設定 |  | 無設定 |  | 0 | 0
アンカー体長 LA | m | 4 |  | 軟 岩 | 風化岩 CL (先端長 L2d) | 90 | m | 0.25 | 2.5
自由長 Lf | m | 4.5 |  |  | 削孔長合計 ΣLdi=Lfg+LA+L2d |  | m | 8.25 | 82.5
緊張部長 L1 | m | 1 |  |  | アンカー長照合 |  | ── | OK | ──
先端部長 L2 | m | 0.2 |  | 施工機械 | ﾛｰﾀﾘｰﾊﾟｰｶｯｼｮﾝ二重管削孔方式，ｽｷｯﾄﾞ型削孔機55kW級
テンドン長 L=LA+Lf+L1+L2 | m | 9.7
先端長 L2d | m | 0.25
設計削孔径 DA | mm | 90
最小削孔径 Dmin | mm | 90
■本設：EHDアンカーHP工法
項 目 |  | 規 格 ・ 仕 様 |  |  | 数量摘要 (1本当り) |  | 単位 | 1本数量 | 全体数量
硅砂付着ECFテンドン | EHD5-4H (4φ12.7) |  |  | W=テンドン長×PC鋼より線本数×0.774kg/m |  |  | kg | 30.03 | 300.3
アンカー工場加工 |  |  |  | L=テンドン長 |  |  | m | 9.7 | 97
頭部キャップ | S型透明キャップ、PC樹脂、ｱﾙﾐAC4C相当 |  |  | n=1 |  |  | 個 | 1 | 10
アンカーヘッド | G504、S45C相当、防食：無電解Niめっき |  |  | n=1 |  |  | 個 | 1 | 10
ナット | G504、S45C相当、防食：無電解Niめっき |  |  | n=1 |  |  | 個 | 1 | 10
くさび | ECF12.7、SCM415相当、防食：無電解Niめっき |  |  | n=1 |  |  | 式 | 1 | 10
押え板 | G504、SS400相当、防食：HDZT77めっき |  |  | n=1 |  |  | 枚 | 1 | 10
管付支圧板 | PLP5-4、SS400相当、防食：HDZT77めっき |  |  | n=1 |  |  | 枚 | 1 | 10
止水ゴム | G5-4、NBR45相当 |  |  | n=1 |  |  | 個 | 1 | 10
余長キャップ | TC5、高密度ポチエチレン |  |  | n=1 |  |  | 式 | 1 | 10
配列スペーサ | PS5-4、高密度ポリエチレン |  |  | n=2 |  |  | 個 | 2 | 20
スペーサ | S5-5、ポリプロピレン |  |  | n=mround(アンカー体長-0.4)÷@1.0m, 1.0) |  |  | 個 | 4 | 40
パイロットキャップ | PC5-4、ポリプロピレン |  |  | n=1 |  |  | 個 | 1 | 10
結束バンド | 66ナイロン |  |  | n=スペーサ数×2 |  |  | 本 | 8 | 80
結束テープ | フィラメントテープ |  |  | L=((自由長+緊張部長)÷@1.0m)×テープ係数1.0 |  |  | m | 5.5 | 55
注入ホース | 16/20、高密度ポリエチレン |  |  | L=テンドン長 |  |  | m | 9.7 | 97
のり面角度台座 | ST140、FCD450相当、防食：HDZT77めっき |  |  | n=1 |  |  | 台 | 1 | 10
補剛板 | □270φ131t12、SS400相当、防食：HDZT77めっき |  |  | n=1 |  |  | 枚 | 1 | 10
テンドン補修用塗料 | エポキシ樹脂 |  |  | W=PC鋼より線本数×0.28 |  |  | g | 1.12 | 11.2
長期防錆スプレー | 防錆オイル |  |  | n=0.01×(PC鋼より線本数+6) |  |  | 缶 | 0.1 | 1
グラウト注入打設 | セメントミルク、W/C=50% |  |  | V'=π/4×D2×(地盤自由長+ｱﾝｶｰ体長+先端長)×(1+K)、K=2.2 |  |  | m3 | 0.17 | 1.7
【本設：EHDアンカーHP工法 数量表・材料規格】
■検討名称 ： 〇〇県〇〇市国道〇〇号_のり面アンカー対策検討
【のり4段_ｱﾝｶｰ2段目】
■アンカー条件 |  |  |  | ■削孔長数量表
数量計算条件 | 単位 | 数量 |  | 地質区分 | 削孔地層名称 | 削孔径D | 単位 | 1本数量Ldi | 全体数量
アンカー本数 N | 本 | 10 |  | 非削孔 | 角度台座＋受圧板 | 箱抜き | m | 0.5 | 5
アンカー仕様 | ── | EHD5-4H |  | 軟 岩 | 弱風化岩 D | 90 | m | 2.64 | 26.4
防食構造 | ── | 防食Ⅱ |  | 軟 岩 | 風化岩 CL | 90 | m | 5.36 | 53.6
頭部キャップ | ── | 透明キャップ |  | 無設定 |  | 無設定 |  | 0 | 0
頭部受圧体 | ── | のり面角度台座付 |  | 無設定 |  | 無設定 |  | 0 | 0
| ── |  |  | 無設定 |  | 無設定 |  | 0 | 0
自由長パッカー | ── | なし |  | 無設定 |  | 無設定 |  | 0 | 0
頭部自由長(角度台座＋受圧体) Lfh | m | 0.5 |  | 特殊地盤 |  | 90 | m | 0 | 0
地盤部自由長 Lfg | m | 4 |  | 無設定 |  | 無設定 |  | 0 | 0
アンカー体長 LA | m | 4 |  | 軟 岩 | 風化岩 CL (先端長 L2d) | 90 | m | 0.25 | 2.5
自由長 Lf | m | 4.5 |  |  | 削孔長合計 ΣLdi=Lfg+LA+L2d |  | m | 8.25 | 82.5
緊張部長 L1 | m | 1 |  |  | アンカー長照合 |  | ── | OK | ──
先端部長 L2 | m | 0.2 |  | 施工機械 | ﾛｰﾀﾘｰﾊﾟｰｶｯｼｮﾝ二重管削孔方式，ｽｷｯﾄﾞ型削孔機55kW級
テンドン長 L=LA+Lf+L1+L2 | m | 9.7
先端長 L2d | m | 0.25
設計削孔径 DA | mm | 90
最小削孔径 Dmin | mm | 90
■本設：EHDアンカーHP工法
項 目 |  | 規 格 ・ 仕 様 |  |  | 数量摘要 (1本当り) |  | 単位 | 1本数量 | 全体数量
硅砂付着ECFテンドン | EHD5-4H (4φ12.7) |  |  | W=テンドン長×PC鋼より線本数×0.774kg/m |  |  | kg | 30.03 | 300.3
アンカー工場加工 |  |  |  | L=テンドン長 |  |  | m | 9.7 | 97
頭部キャップ | S型透明キャップ、PC樹脂、ｱﾙﾐAC4C相当 |  |  | n=1 |  |  | 個 | 1 | 10
アンカーヘッド | G504、S45C相当、防食：無電解Niめっき |  |  | n=1 |  |  | 個 | 1 | 10
ナット | G504、S45C相当、防食：無電解Niめっき |  |  | n=1 |  |  | 個 | 1 | 10
くさび | ECF12.7、SCM415相当、防食：無電解Niめっき |  |  | n=1 |  |  | 式 | 1 | 10
押え板 | G504、SS400相当、防食：HDZT77めっき |  |  | n=1 |  |  | 枚 | 1 | 10
管付支圧板 | PLP5-4、SS400相当、防食：HDZT77めっき |  |  | n=1 |  |  | 枚 | 1 | 10
止水ゴム | G5-4、NBR45相当 |  |  | n=1 |  |  | 個 | 1 | 10
余長キャップ | TC5、高密度ポチエチレン |  |  | n=1 |  |  | 式 | 1 | 10
配列スペーサ | PS5-4、高密度ポリエチレン |  |  | n=2 |  |  | 個 | 2 | 20
スペーサ | S5-5、ポリプロピレン |  |  | n=mround(アンカー体長-0.4)÷@1.0m, 1.0) |  |  | 個 | 4 | 40
パイロットキャップ | PC5-4、ポリプロピレン |  |  | n=1 |  |  | 個 | 1 | 10
結束バンド | 66ナイロン |  |  | n=スペーサ数×2 |  |  | 本 | 8 | 80
結束テープ | フィラメントテープ |  |  | L=((自由長+緊張部長)÷@1.0m)×テープ係数1.0 |  |  | m | 5.5 | 55
注入ホース | 16/20、高密度ポリエチレン |  |  | L=テンドン長 |  |  | m | 9.7 | 97
のり面角度台座 | ST140、FCD450相当、防食：HDZT77めっき |  |  | n=1 |  |  | 台 | 1 | 10
補剛板 | □270φ131t12、SS400相当、防食：HDZT77めっき |  |  | n=1 |  |  | 枚 | 1 | 10
テンドン補修用塗料 | エポキシ樹脂 |  |  | W=PC鋼より線本数×0.28 |  |  | g | 1.12 | 11.2
長期防錆スプレー | 防錆オイル |  |  | n=0.01×(PC鋼より線本数+6) |  |  | 缶 | 0.1 | 1
グラウト注入打設 | セメントミルク、W/C=50% |  |  | V'=π/4×D2×(地盤自由長+ｱﾝｶｰ体長+先端長)×(1+K)、K=2.2 |  |  | m3 | 0.17 | 1.7
【本設：EHDアンカーHP工法 数量表・材料規格】
■検討名称 ： 〇〇県〇〇市国道〇〇号_のり面アンカー対策検討
【のり4段_ｱﾝｶｰ2段目】
■アンカー条件 |  |  |  | ■削孔長数量表
数量計算条件 | 単位 | 数量 |  | 地質区分 | 削孔地層名称 | 削孔径D | 単位 | 1本数量Ldi | 全体数量
アンカー本数 N | 本 | 10 |  | 非削孔 | 角度台座＋受圧板 | 箱抜き | m | 0.5 | 5
アンカー仕様 | ── | EHD5-4H |  | 軟 岩 | 弱風化岩 D | 90 | m | 2.64 | 26.4
防食構造 | ── | 防食Ⅱ |  | 軟 岩 | 風化岩 CL | 90 | m | 5.36 | 53.6
頭部キャップ | ── | 透明キャップ |  | 無設定 |  | 無設定 |  | 0 | 0
頭部受圧体 | ── | のり面角度台座付 |  | 無設定 |  | 無設定 |  | 0 | 0
| ── |  |  | 無設定 |  | 無設定 |  | 0 | 0
自由長パッカー | ── | なし |  | 無設定 |  | 無設定 |  | 0 | 0
頭部自由長(角度台座＋受圧体) Lfh | m | 0.5 |  | 特殊地盤 |  | 90 | m | 0 | 0
地盤部自由長 Lfg | m | 4 |  | 無設定 |  | 無設定 |  | 0 | 0
アンカー体長 LA | m | 4 |  | 軟 岩 | 風化岩 CL (先端長 L2d) | 90 | m | 0.25 | 2.5
自由長 Lf | m | 4.5 |  |  | 削孔長合計 ΣLdi=Lfg+LA+L2d |  | m | 8.25 | 82.5
緊張部長 L1 | m | 1 |  |  | アンカー長照合 |  | ── | OK | ──
先端部長 L2 | m | 0.2 |  | 施工機械 | ﾛｰﾀﾘｰﾊﾟｰｶｯｼｮﾝ二重管削孔方式，ｽｷｯﾄﾞ型削孔機55kW級
テンドン長 L=LA+Lf+L1+L2 | m | 9.7
先端長 L2d | m | 0.25
設計削孔径 DA | mm | 90
最小削孔径 Dmin | mm | 90
【本設：EHDアンカーHP工法 数量表・材料規格】
項 目 |  | 規 格 ・ 仕 様 |  |  | 数量摘要 (1本当り) |  | 単位 | 1本数量 | 全体数量
硅砂付着ECFテンドン | EHD5-4H (4φ12.7) |  |  | W=テンドン長×PC鋼より線本数×0.774kg/m |  |  | kg | 30.03 | 300.3
アンカー工場加工 |  |  |  | L=テンドン長 |  |  | m | 9.7 | 97
頭部キャップ | S型透明キャップ、PC樹脂、ｱﾙﾐAC4C相当 |  |  | n=1 |  |  | 個 | 1 | 10
アンカーヘッド | G504、S45C相当、防食：無電解Niめっき |  |  | n=1 |  |  | 個 | 1 | 10
ナット | G504、S45C相当、防食：無電解Niめっき |  |  | n=1 |  |  | 個 | 1 | 10
くさび | ECF12.7、SCM415相当、防食：無電解Niめっき |  |  | n=1 |  |  | 式 | 1 | 10
押え板 | G504、SS400相当、防食：HDZT77めっき |  |  | n=1 |  |  | 枚 | 1 | 10
管付支圧板 | PLP5-4、SS400相当、防食：HDZT77めっき |  |  | n=1 |  |  | 枚 | 1 | 10
止水ゴム | G5-4、NBR45相当 |  |  | n=1 |  |  | 個 | 1 | 10
余長キャップ | TC5、高密度ポチエチレン |  |  | n=1 |  |  | 式 | 1 | 10
配列スペーサ | PS5-4、高密度ポリエチレン |  |  | n=2 |  |  | 個 | 2 | 20
スペーサ | S5-5、ポリプロピレン |  |  | n=mround(アンカー体長-0.4)÷@1.0m, 1.0) |  |  | 個 | 4 | 40
パイロットキャップ | PC5-4、ポリプロピレン |  |  | n=1 |  |  | 個 | 1 | 10
結束バンド | 66ナイロン |  |  | n=スペーサ数×2 |  |  | 本 | 8 | 80
結束テープ | フィラメントテープ |  |  | L=((自由長+緊張部長)÷@1.0m)×テープ係数1.0 |  |  | m | 5.5 | 55
注入ホース | 16/20、高密度ポリエチレン |  |  | L=テンドン長 |  |  | m | 9.7 | 97
のり面角度台座 | ST140、FCD450相当、防食：HDZT77めっき |  |  | n=1 |  |  | 台 | 1 | 10
補剛板 | □270φ131t12、SS400相当、防食：HDZT77めっき |  |  | n=1 |  |  | 枚 | 1 | 10
テンドン補修用塗料 | エポキシ樹脂 |  |  | W=PC鋼より線本数×0.28 |  |  | g | 1.12 | 11.2
長期防錆スプレー | 防錆オイル |  |  | n=0.01×(PC鋼より線本数+6) |  |  | 缶 | 0.1 | 1
グラウト注入打設 | セメントミルク、W/C=50% |  |  | V'=π/4×D2×(地盤自由長+ｱﾝｶｰ体長+先端長)×(1+K)、K=2.2 |  |  | m3 | 0.17 | 1.7
【本設：EHDアンカーHP工法 数量表・材料規格】
■検討名称 ： 〇〇県〇〇市国道〇〇号_のり面アンカー対策検討
【のり4段_ｱﾝｶｰ2段目】
■アンカー条件 |  |  |  | ■削孔長数量表
数量計算条件 | 単位 | 数量 |  | 地質区分 | 削孔地層名称 | 削孔径D | 単位 | 1本数量Ldi | 全体数量
アンカー本数 N | 本 | 10 |  | 非削孔 | 角度台座＋受圧板 | 箱抜き | m | 0.5 | 5
アンカー仕様 | ── | EHD5-4H |  | 軟 岩 | 弱風化岩 D | 90 | m | 2.64 | 26.4
防食構造 | ── | 防食Ⅱ |  | 軟 岩 | 風化岩 CL | 90 | m | 5.36 | 53.6
頭部キャップ | ── | 透明キャップ |  | 無設定 |  | 無設定 |  | 0 | 0
頭部受圧体 | ── | のり面角度台座付 |  | 無設定 |  | 無設定 |  | 0 | 0
| ── |  |  | 無設定 |  | 無設定 |  | 0 | 0
自由長パッカー | ── | なし |  | 無設定 |  | 無設定 |  | 0 | 0
頭部自由長(角度台座＋受圧体) Lfh | m | 0.5 |  | 特殊地盤 |  | 90 | m | 0 | 0
地盤部自由長 Lfg | m | 4 |  | 無設定 |  | 無設定 |  | 0 | 0
アンカー体長 LA | m | 4 |  | 軟 岩 | 風化岩 CL (先端長 L2d) | 90 | m | 0.25 | 2.5
自由長 Lf | m | 4.5 |  |  | 削孔長合計 ΣLdi=Lfg+LA+L2d |  | m | 8.25 | 82.5
緊張部長 L1 | m | 1 |  |  | アンカー長照合 |  | ── | OK | ──
先端部長 L2 | m | 0.2 |  | 施工機械 | ﾛｰﾀﾘｰﾊﾟｰｶｯｼｮﾝ二重管削孔方式，ｽｷｯﾄﾞ型削孔機55kW級
テンドン長 L=LA+Lf+L1+L2 | m | 9.7
先端長 L2d | m | 0.25
設計削孔径 DA | mm | 90
最小削孔径 Dmin | mm | 90
【本設：EHDアンカーHP工法 数量表・材料規格】
項 目 |  | 規 格 ・ 仕 様 |  |  | 数量摘要 (1本当り) |  | 単位 | 1本数量 | 全体数量
硅砂付着ECFテンドン | EHD5-4H (4φ12.7) |  |  | W=テンドン長×PC鋼より線本数×0.774kg/m |  |  | kg | 30.03 | 300.3
アンカー工場加工 |  |  |  | L=テンドン長 |  |  | m | 9.7 | 97
頭部キャップ | S型透明キャップ、PC樹脂、ｱﾙﾐAC4C相当 |  |  | n=1 |  |  | 個 | 1 | 10
アンカーヘッド | G504、S45C相当、防食：無電解Niめっき |  |  | n=1 |  |  | 個 | 1 | 10
ナット | G504、S45C相当、防食：無電解Niめっき |  |  | n=1 |  |  | 個 | 1 | 10
くさび | ECF12.7、SCM415相当、防食：無電解Niめっき |  |  | n=1 |  |  | 式 | 1 | 10
押え板 | G504、SS400相当、防食：HDZT77めっき |  |  | n=1 |  |  | 枚 | 1 | 10
管付支圧板 | PLP5-4、SS400相当、防食：HDZT77めっき |  |  | n=1 |  |  | 枚 | 1 | 10
止水ゴム | G5-4、NBR45相当 |  |  | n=1 |  |  | 個 | 1 | 10
余長キャップ | TC5、高密度ポチエチレン |  |  | n=1 |  |  | 式 | 1 | 10
配列スペーサ | PS5-4、高密度ポリエチレン |  |  | n=1 |  |  | 式 | 1 | 10
スペーサ | S5-5、ポリプロピレン |  |  | n=mround(アンカー体長-0.4)÷@1.0m, 1.0) |  |  | 個 | 4 | 40
パイロットキャップ | PC5-4、ポリプロピレン |  |  | n=1 |  |  | 個 | 1 | 10
結束バンド | 66ナイロン |  |  | n=スペーサ数×2 |  |  | 本 | 8 | 80
結束テープ | フィラメントテープ |  |  | L=((自由長+緊張部長)÷@1.0m)×テープ係数1.0 |  |  | m | 5.5 | 55
注入ホース | 16/20、高密度ポリエチレン |  |  | L=テンドン長 |  |  | m | 9.7 | 97
のり面角度台座 | ST140、FCD450相当、防食：HDZT77めっき |  |  | n=1 |  |  | 台 | 1 | 10
補剛板 | □270φ131t12、SS400相当、防食：HDZT77めっき |  |  | n=1 |  |  | 枚 | 1 | 10
テンドン補修用塗料 | エポキシ樹脂 |  |  | W=ceiling(N×PC鋼より線本数×0.0006,1.0)/N |  |  | g | 0.1 | 1
長期防錆スプレー | 防錆オイル |  |  | n=ceiling(N×0.01×(PC鋼より線本数+6),1.0)/N |  |  | 缶 | 0.1 | 1
グラウト注入打設 | セメントミルク、W/C=50% |  |  | V'=π/4×D2×(地盤自由長+ｱﾝｶｰ体長+先端長)×(1+K)、K=2.2 |  |  | m3 | 0.17 | 1.7
【本設：EHDアンカーHP工法 数量表・材料規格】
■検討名称 ： 〇〇県〇〇市国道〇〇号_のり面アンカー対策検討
【のり4段_ｱﾝｶｰ2段目】
■アンカー条件 |  |  |  | ■削孔長数量表
数量計算条件 | 単位 | 数量 |  | 地質区分 | 削孔地層名称 | 削孔径D | 単位 | 1本数量Ldi | 全体数量
アンカー本数 N | 本 | 10 |  | 非削孔 | 角度台座＋受圧板 | 箱抜き | m | 0.5 | 5
アンカー仕様 | ── | EHD5-4H |  | 軟 岩 | 弱風化岩 D | 90 | m | 2.64 | 26.4
防食構造 | ── | 防食Ⅱ |  | 軟 岩 | 風化岩 CL | 90 | m | 5.36 | 53.6
頭部キャップ | ── | 透明キャップ |  | 無設定 |  | 無設定 |  | 0 | 0
頭部受圧体 | ── | のり面角度台座付 |  | 無設定 |  | 無設定 |  | 0 | 0
| ── |  |  | 無設定 |  | 無設定 |  | 0 | 0
自由長パッカー | ── | なし |  | 無設定 |  | 無設定 |  | 0 | 0
頭部自由長(角度台座＋受圧体) Lfh | m | 0.5 |  | 特殊地盤 |  | 90 | m | 0 | 0
地盤部自由長 Lfg | m | 4 |  | 無設定 |  | 無設定 |  | 0 | 0
アンカー体長 LA | m | 4 |  | 軟 岩 | 風化岩 CL (先端長 L2d) | 90 | m | 0.25 | 2.5
自由長 Lf | m | 4.5 |  |  | 削孔長合計 ΣLdi=Lfg+LA+L2d |  | m | 8.25 | 82.5
緊張部長 L1 | m | 1 |  |  | アンカー長照合 |  | ── | OK | ──
先端部長 L2 | m | 0.2 |  | 施工機械 | ﾛｰﾀﾘｰﾊﾟｰｶｯｼｮﾝ二重管削孔方式，ｽｷｯﾄﾞ型削孔機55kW級
テンドン長 L=LA+Lf+L1+L2 | m | 9.7
先端長 L2d | m | 0.25
設計削孔径 DA | mm | 90
最小削孔径 Dmin | mm | 90
■本設：EHDアンカーHP工法
項 目 |  | 規 格 ・ 仕 様 |  |  | 数量摘要 (1本当り) |  | 単位 | 1本数量 | 全体数量
硅砂付着ECFテンドン | EHD5-4H (4φ12.7) |  |  | W=テンドン長×PC鋼より線本数×0.774kg/m |  |  | kg | 30.03 | 300.3
アンカー工場加工 |  |  |  | L=テンドン長 |  |  | m | 9.7 | 97
頭部キャップ | S型透明キャップ、PC樹脂、ｱﾙﾐAC4C相当 |  |  | n=1 |  |  | 個 | 1 | 10
アンカーヘッド | G504、S45C相当、防食：無電解Niめっき |  |  | n=1 |  |  | 個 | 1 | 10
ナット | G504、S45C相当、防食：無電解Niめっき |  |  | n=1 |  |  | 個 | 1 | 10
くさび | ECF12.7、SCM415相当、防食：無電解Niめっき |  |  | n=1 |  |  | 式 | 1 | 10
押え板 | G504、SS400相当、防食：HDZT77めっき |  |  | n=1 |  |  | 枚 | 1 | 10
管付支圧板 | PLP5-4、SS400相当、防食：HDZT77めっき |  |  | n=1 |  |  | 枚 | 1 | 10
止水ゴム | G5-4、NBR45相当 |  |  | n=1 |  |  | 個 | 1 | 10
余長キャップ | TC5、高密度ポチエチレン |  |  | n=1 |  |  | 式 | 1 | 10
配列スペーサ | PS5-4、高密度ポリエチレン |  |  | n=2 |  |  | 個 | 2 | 20
スペーサ | S5-5、ポリプロピレン |  |  | n=mround(アンカー体長-0.4)÷@1.0m, 1.0) |  |  | 個 | 4 | 40
パイロットキャップ | PC5-4、ポリプロピレン |  |  | n=1 |  |  | 個 | 1 | 10
結束バンド | 66ナイロン |  |  | n=スペーサ数×2 |  |  | 本 | 8 | 80
結束テープ | フィラメントテープ |  |  | L=((自由長+緊張部長)÷@1.0m)×テープ係数1.0 |  |  | m | 5.5 | 55
注入ホース | 16/20、高密度ポリエチレン |  |  | L=テンドン長 |  |  | m | 9.7 | 97
のり面角度台座 | ST140、FCD450相当、防食：HDZT77めっき |  |  | n=1 |  |  | 台 | 1 | 10
補剛板 | □270φ131t12、SS400相当、防食：HDZT77めっき |  |  | n=1 |  |  | 枚 | 1 | 10
テンドン補修用塗料 | エポキシ樹脂 |  |  | W=PC鋼より線本数×0.28 |  |  | g | 1.12 | 11.2
長期防錆スプレー | 防錆オイル |  |  | n=0.01×(PC鋼より線本数+6) |  |  | 缶 | 0.1 | 1
グラウト注入打設 | セメントミルク、W/C=50% |  |  | V'=π/4×D2×(地盤自由長+ｱﾝｶｰ体長+先端長)×(1+K)、K=2.2 |  |  | m3 | 0.17 | 1.7
【本設：EHDアンカーHP工法 数量表・材料規格】
■検討名称 ： 〇〇県〇〇市国道〇〇号_のり面アンカー対策検討
【のり4段_ｱﾝｶｰ2段目】
■アンカー条件 |  |  |  | ■削孔長数量表
数量計算条件 | 単位 | 数量 |  | 地質区分 | 削孔地層名称 | 削孔径D | 単位 | 1本数量Ldi | 全体数量
アンカー本数 N | 本 | 10 |  | 非削孔 | 角度台座＋受圧板 | 箱抜き | m | 0.5 | 5
アンカー仕様 | ── | EHD5-4H |  | 軟 岩 | 弱風化岩 D | 90 | m | 2.64 | 26.4
防食構造 | ── | 防食Ⅱ |  | 軟 岩 | 風化岩 CL | 90 | m | 5.36 | 53.6
頭部キャップ | ── | 透明キャップ |  | 無設定 |  | 無設定 |  | 0 | 0
頭部受圧体 | ── | のり面角度台座付 |  | 無設定 |  | 無設定 |  | 0 | 0
| ── |  |  | 無設定 |  | 無設定 |  | 0 | 0
自由長パッカー | ── | なし |  | 無設定 |  | 無設定 |  | 0 | 0
頭部自由長(角度台座＋受圧体) Lfh | m | 0.5 |  | 特殊地盤 |  | 90 | m | 0 | 0
地盤部自由長 Lfg | m | 4 |  | 無設定 |  | 無設定 |  | 0 | 0
アンカー体長 LA | m | 4 |  | 軟 岩 | 風化岩 CL (先端長 L2d) | 90 | m | 0.25 | 2.5
自由長 Lf | m | 4.5 |  |  | 削孔長合計 ΣLdi=Lfg+LA+L2d |  | m | 8.25 | 82.5
緊張部長 L1 | m | 1 |  |  | アンカー長照合 |  | ── | OK | ──
先端部長 L2 | m | 0.2 |  | 施工機械 | ﾛｰﾀﾘｰﾊﾟｰｶｯｼｮﾝ二重管削孔方式，ｽｷｯﾄﾞ型削孔機55kW級
テンドン長 L=LA+Lf+L1+L2 | m | 9.7
先端長 L2d | m | 0.25
設計削孔径 DA | mm | 90
最小削孔径 Dmin | mm | 90
■本設：EHDアンカーHP工法
項 目 |  | 規 格 ・ 仕 様 |  |  | 数量摘要 (1本当り) |  | 単位 | 1本数量 | 全体数量
硅砂付着ECFテンドン | EHD5-4H (4φ12.7) |  |  | W=テンドン長×PC鋼より線本数×0.774kg/m |  |  | kg | 30.03 | 300.3
アンカー工場加工 |  |  |  | L=テンドン長 |  |  | m | 9.7 | 97
頭部キャップ | S型透明キャップ、PC樹脂、ｱﾙﾐAC4C相当 |  |  | n=1 |  |  | 個 | 1 | 10
アンカーヘッド | G504、S45C相当、防食：無電解Niめっき |  |  | n=1 |  |  | 個 | 1 | 10
ナット | G504、S45C相当、防食：無電解Niめっき |  |  | n=1 |  |  | 個 | 1 | 10
くさび | ECF12.7、SCM415相当、防食：無電解Niめっき |  |  | n=1 |  |  | 式 | 1 | 10
押え板 | G504、SS400相当、防食：HDZT77めっき |  |  | n=1 |  |  | 枚 | 1 | 10
管付支圧板 | PLP5-4、SS400相当、防食：HDZT77めっき |  |  | n=1 |  |  | 枚 | 1 | 10
止水ゴム | G5-4、NBR45相当 |  |  | n=1 |  |  | 個 | 1 | 10
余長キャップ | TC5、高密度ポチエチレン |  |  | n=1 |  |  | 式 | 1 | 10
配列スペーサ | PS5-4、高密度ポリエチレン |  |  | n=2 |  |  | 個 | 2 | 20
スペーサ | S5-5、ポリプロピレン |  |  | n=mround(アンカー体長-0.4)÷@1.0m, 1.0) |  |  | 個 | 4 | 40
パイロットキャップ | PC5-4、ポリプロピレン |  |  | n=1 |  |  | 個 | 1 | 10
結束バンド | 66ナイロン |  |  | n=スペーサ数×2 |  |  | 本 | 8 | 80
結束テープ | フィラメントテープ |  |  | L=((自由長+緊張部長)÷@1.0m)×テープ係数1.0 |  |  | m | 5.5 | 55
注入ホース | 16/20、高密度ポリエチレン |  |  | L=テンドン長 |  |  | m | 9.7 | 97
のり面角度台座 | ST140、FCD450相当、防食：HDZT77めっき |  |  | n=1 |  |  | 台 | 1 | 10
補剛板 | □270φ131t12、SS400相当、防食：HDZT77めっき |  |  | n=1 |  |  | 枚 | 1 | 10
テンドン補修用塗料 | エポキシ樹脂 |  |  | W=PC鋼より線本数×0.28 |  |  | g | 1.12 | 11.2
長期防錆スプレー | 防錆オイル |  |  | n=0.01×(PC鋼より線本数+6) |  |  | 缶 | 0.1 | 1
グラウト注入打設 | セメントミルク、W/C=50% |  |  | V'=π/4×D2×(地盤自由長+ｱﾝｶｰ体長+先端長)×(1+K)、K=2.2 |  |  | m3 | 0.17 | 1.7
【本設：EHDアンカーHP工法 数量表・材料規格】
■検討名称 ： 〇〇県〇〇市国道〇〇号_のり面アンカー対策検討
【のり4段_ｱﾝｶｰ2段目】
■アンカー条件 |  |  |  | ■削孔長数量表
数量計算条件 | 単位 | 数量 |  | 地質区分 | 削孔地層名称 | 削孔径D | 単位 | 1本数量Ldi | 全体数量
アンカー本数 N | 本 | 10 |  | 非削孔 | 角度台座＋受圧板 | 箱抜き | m | 0.5 | 5
アンカー仕様 | ── | EHD5-4H |  | 軟 岩 | 弱風化岩 D | 90 | m | 2.64 | 26.4
防食構造 | ── | 防食Ⅱ |  | 軟 岩 | 風化岩 CL | 90 | m | 5.36 | 53.6
頭部キャップ | ── | 透明キャップ |  | 無設定 |  | 無設定 |  | 0 | 0
頭部受圧体 | ── | のり面角度台座付 |  | 無設定 |  | 無設定 |  | 0 | 0
| ── |  |  | 無設定 |  | 無設定 |  | 0 | 0
自由長パッカー | ── | なし |  | 無設定 |  | 無設定 |  | 0 | 0
頭部自由長(角度台座＋受圧体) Lfh | m | 0.5 |  | 特殊地盤 |  | 90 | m | 0 | 0
地盤部自由長 Lfg | m | 4 |  | 無設定 |  | 無設定 |  | 0 | 0
アンカー体長 LA | m | 4 |  | 軟 岩 | 風化岩 CL (先端長 L2d) | 90 | m | 0.25 | 2.5
自由長 Lf | m | 4.5 |  |  | 削孔長合計 ΣLdi=Lfg+LA+L2d |  | m | 8.25 | 82.5
緊張部長 L1 | m | 1 |  |  | アンカー長照合 |  | ── | OK | ──
先端部長 L2 | m | 0.2 |  | 施工機械 | ﾛｰﾀﾘｰﾊﾟｰｶｯｼｮﾝ二重管削孔方式，ｽｷｯﾄﾞ型削孔機55kW級
テンドン長 L=LA+Lf+L1+L2 | m | 9.7
先端長 L2d | m | 0.25
設計削孔径 DA | mm | 90
最小削孔径 Dmin | mm | 90
■本設：EHDアンカーHP工法
項 目 |  | 規 格 ・ 仕 様 |  |  | 数量摘要 (1本当り) |  | 単位 | 1本数量 | 全体数量
硅砂付着ECFテンドン | EHD5-4H (4φ12.7) |  |  | W=テンドン長×PC鋼より線本数×0.774kg/m |  |  | kg | 30.03 | 300.3
アンカー工場加工 |  |  |  | L=テンドン長 |  |  | m | 9.7 | 97
頭部キャップ | S型透明キャップ、PC樹脂、ｱﾙﾐAC4C相当 |  |  | n=1 |  |  | 個 | 1 | 10
アンカーヘッド | G504、S45C相当、防食：無電解Niめっき |  |  | n=1 |  |  | 個 | 1 | 10
ナット | G504、S45C相当、防食：無電解Niめっき |  |  | n=1 |  |  | 個 | 1 | 10
くさび | ECF12.7、SCM415相当、防食：無電解Niめっき |  |  | n=1 |  |  | 式 | 1 | 10
押え板 | G504、SS400相当、防食：HDZT77めっき |  |  | n=1 |  |  | 枚 | 1 | 10
管付支圧板 | PLP5-4、SS400相当、防食：HDZT77めっき |  |  | n=1 |  |  | 枚 | 1 | 10
止水ゴム | G5-4、NBR45相当 |  |  | n=1 |  |  | 個 | 1 | 10
余長キャップ | TC5、高密度ポチエチレン |  |  | n=1 |  |  | 式 | 1 | 10
配列スペーサ | PS5-4、高密度ポリエチレン |  |  | n=2 |  |  | 個 | 2 | 20
スペーサ | S5-5、ポリプロピレン |  |  | n=mround(アンカー体長-0.4)÷@1.0m, 1.0) |  |  | 個 | 4 | 40
パイロットキャップ | PC5-4、ポリプロピレン |  |  | n=1 |  |  | 個 | 1 | 10
結束バンド | 66ナイロン |  |  | n=スペーサ数×2 |  |  | 本 | 8 | 80
結束テープ | フィラメントテープ |  |  | L=((自由長+緊張部長)÷@1.0m)×テープ係数1.0 |  |  | m | 5.5 | 55
注入ホース | 16/20、高密度ポリエチレン |  |  | L=テンドン長 |  |  | m | 9.7 | 97
のり面角度台座 | ST140、FCD450相当、防食：HDZT77めっき |  |  | n=1 |  |  | 台 | 1 | 10
補剛板 | □270φ131t12、SS400相当、防食：HDZT77めっき |  |  | n=1 |  |  | 枚 | 1 | 10
テンドン補修用塗料 | エポキシ樹脂 |  |  | W=PC鋼より線本数×0.28 |  |  | g | 1.12 | 11.2
長期防錆スプレー | 防錆オイル |  |  | n=0.01×(PC鋼より線本数+6) |  |  | 缶 | 0.1 | 1
グラウト注入打設 | セメントミルク、W/C=50% |  |  | V'=π/4×D2×(地盤自由長+ｱﾝｶｰ体長+先端長)×(1+K)、K=2.2 |  |  | m3 | 0.17 | 1.7
【本設：EHDアンカーHP工法 数量表・材料規格】
■検討名称 ： 〇〇県〇〇市国道〇〇号_のり面アンカー対策検討
【のり4段_ｱﾝｶｰ2段目】
■アンカー条件 |  |  |  | ■削孔長数量表
数量計算条件 | 単位 | 数量 |  | 地質区分 | 削孔地層名称 | 削孔径D | 単位 | 1本数量Ldi | 全体数量
アンカー本数 N | 本 | 10 |  | 非削孔 | 角度台座＋受圧板 | 箱抜き | m | 0.5 | 5
アンカー仕様 | ── | EHD5-4H |  | 軟 岩 | 弱風化岩 D | 90 | m | 2.64 | 26.4
防食構造 | ── | 防食Ⅱ |  | 軟 岩 | 風化岩 CL | 90 | m | 5.36 | 53.6
頭部キャップ | ── | 透明キャップ |  | 無設定 |  | 無設定 |  | 0 | 0
頭部受圧体 | ── | のり面角度台座付 |  | 無設定 |  | 無設定 |  | 0 | 0
| ── |  |  | 無設定 |  | 無設定 |  | 0 | 0
自由長パッカー | ── | なし |  | 無設定 |  | 無設定 |  | 0 | 0
頭部自由長(角度台座＋受圧体) Lfh | m | 0.5 |  | 特殊地盤 |  | 90 | m | 0 | 0
地盤部自由長 Lfg | m | 4 |  | 無設定 |  | 無設定 |  | 0 | 0
アンカー体長 LA | m | 4 |  | 軟 岩 | 風化岩 CL (先端長 L2d) | 90 | m | 0.25 | 2.5
自由長 Lf | m | 4.5 |  |  | 削孔長合計 ΣLdi=Lfg+LA+L2d |  | m | 8.25 | 82.5
緊張部長 L1 | m | 1 |  |  | アンカー長照合 |  | ── | OK | ──
先端部長 L2 | m | 0.2 |  | 施工機械 | ﾛｰﾀﾘｰﾊﾟｰｶｯｼｮﾝ二重管削孔方式，ｽｷｯﾄﾞ型削孔機55kW級
テンドン長 L=LA+Lf+L1+L2 | m | 9.7
先端長 L2d | m | 0.25
設計削孔径 DA | mm | 90
最小削孔径 Dmin | mm | 90
■本設：EHDアンカーHP工法
項 目 |  | 規 格 ・ 仕 様 |  |  | 数量摘要 (1本当り) |  | 単位 | 1本数量 | 全体数量
硅砂付着ECFテンドン | EHD5-4H (4φ12.7) |  |  | W=テンドン長×PC鋼より線本数×0.774kg/m |  |  | kg | 30.03 | 300.3
アンカー工場加工 |  |  |  | L=テンドン長 |  |  | m | 9.7 | 97
頭部キャップ | S型透明キャップ、PC樹脂、ｱﾙﾐAC4C相当 |  |  | n=1 |  |  | 個 | 1 | 10
アンカーヘッド | G504、S45C相当、防食：無電解Niめっき |  |  | n=1 |  |  | 個 | 1 | 10
ナット | G504、S45C相当、防食：無電解Niめっき |  |  | n=1 |  |  | 個 | 1 | 10
くさび | ECF12.7、SCM415相当、防食：無電解Niめっき |  |  | n=1 |  |  | 式 | 1 | 10
押え板 | G504、SS400相当、防食：HDZT77めっき |  |  | n=1 |  |  | 枚 | 1 | 10
管付支圧板 | PLP5-4、SS400相当、防食：HDZT77めっき |  |  | n=1 |  |  | 枚 | 1 | 10
止水ゴム | G5-4、NBR45相当 |  |  | n=1 |  |  | 個 | 1 | 10
余長キャップ | TC5、高密度ポチエチレン |  |  | n=1 |  |  | 式 | 1 | 10
配列スペーサ | PS5-4、高密度ポリエチレン |  |  | n=2 |  |  | 個 | 2 | 20
スペーサ | S5-5、ポリプロピレン |  |  | n=mround(アンカー体長-0.4)÷@1.0m, 1.0) |  |  | 個 | 4 | 40
パイロットキャップ | PC5-4、ポリプロピレン |  |  | n=1 |  |  | 個 | 1 | 10
結束バンド | 66ナイロン |  |  | n=スペーサ数×2 |  |  | 本 | 8 | 80
結束テープ | フィラメントテープ |  |  | L=((自由長+緊張部長)÷@1.0m)×テープ係数1.0 |  |  | m | 5.5 | 55
注入ホース | 16/20、高密度ポリエチレン |  |  | L=テンドン長 |  |  | m | 9.7 | 97
のり面角度台座 | ST140、FCD450相当、防食：HDZT77めっき |  |  | n=1 |  |  | 台 | 1 | 10
補剛板 | □270φ131t12、SS400相当、防食：HDZT77めっき |  |  | n=1 |  |  | 枚 | 1 | 10
テンドン補修用塗料 | エポキシ樹脂 |  |  | W=PC鋼より線本数×0.28 |  |  | g | 1.12 | 11.2
長期防錆スプレー | 防錆オイル |  |  | n=0.01×(PC鋼より線本数+6) |  |  | 缶 | 0.1 | 1
グラウト注入打設 | セメントミルク、W/C=50% |  |  | V'=π/4×D2×(地盤自由長+ｱﾝｶｰ体長+先端長)×(1+K)、K=2.2 |  |  | m3 | 0.17 | 1.7
【本設：EHDアンカーHP工法 数量表・材料規格】
■検討名称 ： 〇〇県〇〇市国道〇〇号_のり面アンカー対策検討
【のり4段_ｱﾝｶｰ2段目】
■アンカー条件 |  |  |  | ■削孔長数量表
数量計算条件 | 単位 | 数量 |  | 地質区分 | 削孔地層名称 | 削孔径D | 単位 | 1本数量Ldi | 全体数量
アンカー本数 N | 本 | 10 |  | 非削孔 | 角度台座＋受圧板 | 箱抜き | m | 0.5 | 5
アンカー仕様 | ── | EHD5-4H |  | 軟 岩 | 弱風化岩 D | 90 | m | 2.64 | 26.4
防食構造 | ── | 防食Ⅱ |  | 軟 岩 | 風化岩 CL | 90 | m | 5.36 | 53.6
頭部キャップ | ── | 透明キャップ |  | 無設定 |  | 無設定 |  | 0 | 0
頭部受圧体 | ── | のり面角度台座付 |  | 無設定 |  | 無設定 |  | 0 | 0
| ── |  |  | 無設定 |  | 無設定 |  | 0 | 0
自由長パッカー | ── | なし |  | 無設定 |  | 無設定 |  | 0 | 0
頭部自由長(角度台座＋受圧体) Lfh | m | 0.5 |  | 特殊地盤 |  | 90 | m | 0 | 0
地盤部自由長 Lfg | m | 4 |  | 無設定 |  | 無設定 |  | 0 | 0
アンカー体長 LA | m | 4 |  | 軟 岩 | 風化岩 CL (先端長 L2d) | 90 | m | 0.25 | 2.5
自由長 Lf | m | 4.5 |  |  | 削孔長合計 ΣLdi=Lfg+LA+L2d |  | m | 8.25 | 82.5
緊張部長 L1 | m | 1 |  |  | アンカー長照合 |  | ── | OK | ──
先端部長 L2 | m | 0.2 |  | 施工機械 | ﾛｰﾀﾘｰﾊﾟｰｶｯｼｮﾝ二重管削孔方式，ｽｷｯﾄﾞ型削孔機55kW級
テンドン長 L=LA+Lf+L1+L2 | m | 9.7
先端長 L2d | m | 0.25
設計削孔径 DA | mm | 90
最小削孔径 Dmin | mm | 90
■本設：EHDアンカーHP工法
項 目 |  | 規 格 ・ 仕 様 |  |  | 数量摘要 (1本当り) |  | 単位 | 1本数量 | 全体数量
硅砂付着ECFテンドン | EHD5-4H (4φ12.7) |  |  | W=テンドン長×PC鋼より線本数×0.774kg/m |  |  | kg | 30.03 | 300.3
アンカー工場加工 |  |  |  | L=テンドン長 |  |  | m | 9.7 | 97
頭部キャップ | S型透明キャップ、PC樹脂、ｱﾙﾐAC4C相当 |  |  | n=1 |  |  | 個 | 1 | 10
アンカーヘッド | G504、S45C相当、防食：無電解Niめっき |  |  | n=1 |  |  | 個 | 1 | 10
ナット | G504、S45C相当、防食：無電解Niめっき |  |  | n=1 |  |  | 個 | 1 | 10
くさび | ECF12.7、SCM415相当、防食：無電解Niめっき |  |  | n=1 |  |  | 式 | 1 | 10
押え板 | G504、SS400相当、防食：HDZT77めっき |  |  | n=1 |  |  | 枚 | 1 | 10
管付支圧板 | PLP5-4、SS400相当、防食：HDZT77めっき |  |  | n=1 |  |  | 枚 | 1 | 10
止水ゴム | G5-4、NBR45相当 |  |  | n=1 |  |  | 個 | 1 | 10
余長キャップ | TC5、高密度ポチエチレン |  |  | n=1 |  |  | 式 | 1 | 10
配列スペーサ | PS5-4、高密度ポリエチレン |  |  | n=2 |  |  | 個 | 2 | 20
スペーサ | S5-5、ポリプロピレン |  |  | n=mround(アンカー体長-0.4)÷@1.0m, 1.0) |  |  | 個 | 4 | 40
パイロットキャップ | PC5-4、ポリプロピレン |  |  | n=1 |  |  | 個 | 1 | 10
結束バンド | 66ナイロン |  |  | n=スペーサ数×2 |  |  | 本 | 8 | 80
結束テープ | フィラメントテープ |  |  | L=((自由長+緊張部長)÷@1.0m)×テープ係数1.0 |  |  | m | 5.5 | 55
注入ホース | 16/20、高密度ポリエチレン |  |  | L=テンドン長 |  |  | m | 9.7 | 97
のり面角度台座 | ST140、FCD450相当、防食：HDZT77めっき |  |  | n=1 |  |  | 台 | 1 | 10
補剛板 | □270φ131t12、SS400相当、防食：HDZT77めっき |  |  | n=1 |  |  | 枚 | 1 | 10
テンドン補修用塗料 | エポキシ樹脂 |  |  | W=PC鋼より線本数×0.28 |  |  | g | 1.12 | 11.2
長期防錆スプレー | 防錆オイル |  |  | n=0.01×(PC鋼より線本数+6) |  |  | 缶 | 0.1 | 1
グラウト注入打設 | セメントミルク、W/C=50% |  |  | V'=π/4×D2×(地盤自由長+ｱﾝｶｰ体長+先端長)×(1+K)、K=2.2 |  |  | m3 | 0.17 | 1.7
【本設：EHDアンカーHP工法 数量表・材料規格】
■検討名称 ： 〇〇県〇〇市国道〇〇号_のり面アンカー対策検討
【のり4段_ｱﾝｶｰ2段目】
■アンカー条件 |  |  |  | ■削孔長数量表
数量計算条件 | 単位 | 数量 |  | 地質区分 | 削孔地層名称 | 削孔径D | 単位 | 1本数量Ldi | 全体数量
アンカー本数 N | 本 | 10 |  | 非削孔 | 角度台座＋受圧板 | 箱抜き | m | 0.5 | 5
アンカー仕様 | ── | EHD5-4H |  | 軟 岩 | 弱風化岩 D | 90 | m | 2.64 | 26.4
防食構造 | ── | 防食Ⅱ |  | 軟 岩 | 風化岩 CL | 90 | m | 5.36 | 53.6
頭部キャップ | ── | 透明キャップ |  | 無設定 |  | 無設定 |  | 0 | 0
頭部受圧体 | ── | のり面角度台座付 |  | 無設定 |  | 無設定 |  | 0 | 0
| ── |  |  | 無設定 |  | 無設定 |  | 0 | 0
自由長パッカー | ── | なし |  | 無設定 |  | 無設定 |  | 0 | 0
頭部自由長(角度台座＋受圧体) Lfh | m | 0.5 |  | 特殊地盤 |  | 90 | m | 0 | 0
地盤部自由長 Lfg | m | 4 |  | 無設定 |  | 無設定 |  | 0 | 0
アンカー体長 LA | m | 4 |  | 軟 岩 | 風化岩 CL (先端長 L2d) | 90 | m | 0.25 | 2.5
自由長 Lf | m | 4.5 |  |  | 削孔長合計 ΣLdi=Lfg+LA+L2d |  | m | 8.25 | 82.5
緊張部長 L1 | m | 1 |  |  | アンカー長照合 |  | ── | OK | ──
先端部長 L2 | m | 0.2 |  | 施工機械 | ﾛｰﾀﾘｰﾊﾟｰｶｯｼｮﾝ二重管削孔方式，ｽｷｯﾄﾞ型削孔機55kW級
テンドン長 L=LA+Lf+L1+L2 | m | 9.7
先端長 L2d | m | 0.25
設計削孔径 DA | mm | 90
最小削孔径 Dmin | mm | 90
■本設：EHDアンカーHP工法
項 目 |  | 規 格 ・ 仕 様 |  |  | 数量摘要 (1本当り) |  | 単位 | 1本数量 | 全体数量
硅砂付着ECFテンドン | EHD5-4H (4φ12.7) |  |  | W=テンドン長×PC鋼より線本数×0.774kg/m |  |  | kg | 30.03 | 300.3
アンカー工場加工 |  |  |  | L=テンドン長 |  |  | m | 9.7 | 97
頭部キャップ | S型透明キャップ、PC樹脂、ｱﾙﾐAC4C相当 |  |  | n=1 |  |  | 個 | 1 | 10
アンカーヘッド | G504、S45C相当、防食：無電解Niめっき |  |  | n=1 |  |  | 個 | 1 | 10
ナット | G504、S45C相当、防食：無電解Niめっき |  |  | n=1 |  |  | 個 | 1 | 10
くさび | ECF12.7、SCM415相当、防食：無電解Niめっき |  |  | n=1 |  |  | 式 | 1 | 10
押え板 | G504、SS400相当、防食：HDZT77めっき |  |  | n=1 |  |  | 枚 | 1 | 10
管付支圧板 | PLP5-4、SS400相当、防食：HDZT77めっき |  |  | n=1 |  |  | 枚 | 1 | 10
止水ゴム | G5-4、NBR45相当 |  |  | n=1 |  |  | 個 | 1 | 10
余長キャップ | TC5、高密度ポチエチレン |  |  | n=1 |  |  | 式 | 1 | 10
配列スペーサ | PS5-4、高密度ポリエチレン |  |  | n=2 |  |  | 個 | 2 | 20
スペーサ | S5-5、ポリプロピレン |  |  | n=mround(アンカー体長-0.4)÷@1.0m, 1.0) |  |  | 個 | 4 | 40
パイロットキャップ | PC5-4、ポリプロピレン |  |  | n=1 |  |  | 個 | 1 | 10
結束バンド | 66ナイロン |  |  | n=スペーサ数×2 |  |  | 本 | 8 | 80
結束テープ | フィラメントテープ |  |  | L=((自由長+緊張部長)÷@1.0m)×テープ係数1.0 |  |  | m | 5.5 | 55
注入ホース | 16/20、高密度ポリエチレン |  |  | L=テンドン長 |  |  | m | 9.7 | 97
のり面角度台座 | ST140、FCD450相当、防食：HDZT77めっき |  |  | n=1 |  |  | 台 | 1 | 10
補剛板 | □270φ131t12、SS400相当、防食：HDZT77めっき |  |  | n=1 |  |  | 枚 | 1 | 10
テンドン補修用塗料 | エポキシ樹脂 |  |  | W=PC鋼より線本数×0.28 |  |  | g | 1.12 | 11.2
長期防錆スプレー | 防錆オイル |  |  | n=0.01×(PC鋼より線本数+6) |  |  | 缶 | 0.1 | 1
グラウト注入打設 | セメントミルク、W/C=50% |  |  | V'=π/4×D2×(地盤自由長+ｱﾝｶｰ体長+先端長)×(1+K)、K=2.2 |  |  | m3 | 0.17 | 1.7
【本設：EHDアンカーHP工法 数量表・材料規格】
■検討名称 ： 〇〇県〇〇市国道〇〇号_のり面アンカー対策検討
【のり4段_ｱﾝｶｰ2段目】
■アンカー条件 |  |  |  | ■削孔長数量表
数量計算条件 | 単位 | 数量 |  | 地質区分 | 削孔地層名称 | 削孔径D | 単位 | 1本数量Ldi | 全体数量
アンカー本数 N | 本 | 10 |  | 非削孔 | 角度台座＋受圧板 | 箱抜き | m | 0.5 | 5
アンカー仕様 | ── | EHD5-4H |  | 軟 岩 | 弱風化岩 D | 90 | m | 2.64 | 26.4
防食構造 | ── | 防食Ⅱ |  | 軟 岩 | 風化岩 CL | 90 | m | 5.36 | 53.6
頭部キャップ | ── | 透明キャップ |  | 無設定 |  | 無設定 |  | 0 | 0
頭部受圧体 | ── | のり面角度台座付 |  | 無設定 |  | 無設定 |  | 0 | 0
| ── |  |  | 無設定 |  | 無設定 |  | 0 | 0
自由長パッカー | ── | なし |  | 無設定 |  | 無設定 |  | 0 | 0
頭部自由長(角度台座＋受圧体) Lfh | m | 0.5 |  | 特殊地盤 |  | 90 | m | 0 | 0
地盤部自由長 Lfg | m | 4 |  | 無設定 |  | 無設定 |  | 0 | 0
アンカー体長 LA | m | 4 |  | 軟 岩 | 風化岩 CL (先端長 L2d) | 90 | m | 0.25 | 2.5
自由長 Lf | m | 4.5 |  |  | 削孔長合計 ΣLdi=Lfg+LA+L2d |  | m | 8.25 | 82.5
緊張部長 L1 | m | 1 |  |  | アンカー長照合 |  | ── | OK | ──
先端部長 L2 | m | 0.2 |  | 施工機械 | ﾛｰﾀﾘｰﾊﾟｰｶｯｼｮﾝ二重管削孔方式，ｽｷｯﾄﾞ型削孔機55kW級
テンドン長 L=LA+Lf+L1+L2 | m | 9.7
先端長 L2d | m | 0.25
設計削孔径 DA | mm | 90
最小削孔径 Dmin | mm | 90
■本設：EHDアンカーHP工法
項 目 |  | 規 格 ・ 仕 様 |  |  | 数量摘要 (1本当り) |  | 単位 | 1本数量 | 全体数量
硅砂付着ECFテンドン | EHD5-4H (4φ12.7) |  |  | W=テンドン長×PC鋼より線本数×0.774kg/m |  |  | kg | 30.03 | 300.3
アンカー工場加工 |  |  |  | L=テンドン長 |  |  | m | 9.7 | 97
頭部キャップ | S型透明キャップ、PC樹脂、ｱﾙﾐAC4C相当 |  |  | n=1 |  |  | 個 | 1 | 10
アンカーヘッド | G504、S45C相当、防食：無電解Niめっき |  |  | n=1 |  |  | 個 | 1 | 10
ナット | G504、S45C相当、防食：無電解Niめっき |  |  | n=1 |  |  | 個 | 1 | 10
くさび | ECF12.7、SCM415相当、防食：無電解Niめっき |  |  | n=1 |  |  | 式 | 1 | 10
押え板 | G504、SS400相当、防食：HDZT77めっき |  |  | n=1 |  |  | 枚 | 1 | 10
管付支圧板 | PLP5-4、SS400相当、防食：HDZT77めっき |  |  | n=1 |  |  | 枚 | 1 | 10
止水ゴム | G5-4、NBR45相当 |  |  | n=1 |  |  | 個 | 1 | 10
余長キャップ | TC5、高密度ポチエチレン |  |  | n=1 |  |  | 式 | 1 | 10
配列スペーサ | PS5-4、高密度ポリエチレン |  |  | n=2 |  |  | 個 | 2 | 20
スペーサ | S5-5、ポリプロピレン |  |  | n=mround(アンカー体長-0.4)÷@1.0m, 1.0) |  |  | 個 | 4 | 40
パイロットキャップ | PC5-4、ポリプロピレン |  |  | n=1 |  |  | 個 | 1 | 10
結束バンド | 66ナイロン |  |  | n=スペーサ数×2 |  |  | 本 | 8 | 80
結束テープ | フィラメントテープ |  |  | L=((自由長+緊張部長)÷@1.0m)×テープ係数1.0 |  |  | m | 5.5 | 55
注入ホース | 16/20、高密度ポリエチレン |  |  | L=テンドン長 |  |  | m | 9.7 | 97
のり面角度台座 | ST140、FCD450相当、防食：HDZT77めっき |  |  | n=1 |  |  | 台 | 1 | 10
補剛板 | □270φ131t12、SS400相当、防食：HDZT77めっき |  |  | n=1 |  |  | 枚 | 1 | 10
テンドン補修用塗料 | エポキシ樹脂 |  |  | W=PC鋼より線本数×0.28 |  |  | g | 1.12 | 11.2
長期防錆スプレー | 防錆オイル |  |  | n=0.01×(PC鋼より線本数+6) |  |  | 缶 | 0.1 | 1
グラウト注入打設 | セメントミルク、W/C=50% |  |  | V'=π/4×D2×(地盤自由長+ｱﾝｶｰ体長+先端長)×(1+K)、K=2.2 |  |  | m3 | 0.17 | 1.7
【本設：EHDアンカーHP工法 数量表・材料規格】
■検討名称 ： 〇〇県〇〇市国道〇〇号_のり面アンカー対策検討
【のり4段_ｱﾝｶｰ2段目】
■アンカー条件 |  |  |  | ■削孔長数量表
数量計算条件 | 単位 | 数量 |  | 地質区分 | 削孔地層名称 | 削孔径D | 単位 | 1本数量Ldi | 全体数量
アンカー本数 N | 本 | 10 |  | 非削孔 | 角度台座＋受圧板 | 箱抜き | m | 0.5 | 5
アンカー仕様 | ── | EHD5-4H |  | 軟 岩 | 弱風化岩 D | 90 | m | 2.64 | 26.4
防食構造 | ── | 防食Ⅱ |  | 軟 岩 | 風化岩 CL | 90 | m | 5.36 | 53.6
頭部キャップ | ── | 透明キャップ |  | 無設定 |  | 無設定 |  | 0 | 0
頭部受圧体 | ── | のり面角度台座付 |  | 無設定 |  | 無設定 |  | 0 | 0
| ── |  |  | 無設定 |  | 無設定 |  | 0 | 0
自由長パッカー | ── | なし |  | 無設定 |  | 無設定 |  | 0 | 0
頭部自由長(角度台座＋受圧体) Lfh | m | 0.5 |  | 特殊地盤 |  | 90 | m | 0 | 0
地盤部自由長 Lfg | m | 4 |  | 無設定 |  | 無設定 |  | 0 | 0
アンカー体長 LA | m | 4 |  | 軟 岩 | 風化岩 CL (先端長 L2d) | 90 | m | 0.25 | 2.5
自由長 Lf | m | 4.5 |  |  | 削孔長合計 ΣLdi=Lfg+LA+L2d |  | m | 8.25 | 82.5
緊張部長 L1 | m | 1 |  |  | アンカー長照合 |  | ── | OK | ──
先端部長 L2 | m | 0.2 |  | 施工機械 | ﾛｰﾀﾘｰﾊﾟｰｶｯｼｮﾝ二重管削孔方式，ｽｷｯﾄﾞ型削孔機55kW級
テンドン長 L=LA+Lf+L1+L2 | m | 9.7
先端長 L2d | m | 0.25
設計削孔径 DA | mm | 90
最小削孔径 Dmin | mm | 90
■本設：EHDアンカーHP工法
項 目 |  | 規 格 ・ 仕 様 |  |  | 数量摘要 (1本当り) |  | 単位 | 1本数量 | 全体数量
硅砂付着ECFテンドン | EHD5-4H (4φ12.7) |  |  | W=テンドン長×PC鋼より線本数×0.774kg/m |  |  | kg | 30.03 | 300.3
アンカー工場加工 |  |  |  | L=テンドン長 |  |  | m | 9.7 | 97
頭部キャップ | S型透明キャップ、PC樹脂、ｱﾙﾐAC4C相当 |  |  | n=1 |  |  | 個 | 1 | 10
アンカーヘッド | G504、S45C相当、防食：無電解Niめっき |  |  | n=1 |  |  | 個 | 1 | 10
ナット | G504、S45C相当、防食：無電解Niめっき |  |  | n=1 |  |  | 個 | 1 | 10
くさび | ECF12.7、SCM415相当、防食：無電解Niめっき |  |  | n=1 |  |  | 式 | 1 | 10
押え板 | G504、SS400相当、防食：HDZT77めっき |  |  | n=1 |  |  | 枚 | 1 | 10
管付支圧板 | PLP5-4、SS400相当、防食：HDZT77めっき |  |  | n=1 |  |  | 枚 | 1 | 10
止水ゴム | G5-4、NBR45相当 |  |  | n=1 |  |  | 個 | 1 | 10
余長キャップ | TC5、高密度ポチエチレン |  |  | n=1 |  |  | 式 | 1 | 10
配列スペーサ | PS5-4、高密度ポリエチレン |  |  | n=2 |  |  | 個 | 2 | 20
スペーサ | S5-5、ポリプロピレン |  |  | n=mround(アンカー体長-0.4)÷@1.0m, 1.0) |  |  | 個 | 4 | 40
パイロットキャップ | PC5-4、ポリプロピレン |  |  | n=1 |  |  | 個 | 1 | 10
結束バンド | 66ナイロン |  |  | n=スペーサ数×2 |  |  | 本 | 8 | 80
結束テープ | フィラメントテープ |  |  | L=((自由長+緊張部長)÷@1.0m)×テープ係数1.0 |  |  | m | 5.5 | 55
注入ホース | 16/20、高密度ポリエチレン |  |  | L=テンドン長 |  |  | m | 9.7 | 97
のり面角度台座 | ST140、FCD450相当、防食：HDZT77めっき |  |  | n=1 |  |  | 台 | 1 | 10
補剛板 | □270φ131t12、SS400相当、防食：HDZT77めっき |  |  | n=1 |  |  | 枚 | 1 | 10
テンドン補修用塗料 | エポキシ樹脂 |  |  | W=PC鋼より線本数×0.28 |  |  | g | 1.12 | 11.2
長期防錆スプレー | 防錆オイル |  |  | n=0.01×(PC鋼より線本数+6) |  |  | 缶 | 0.1 | 1
グラウト注入打設 | セメントミルク、W/C=50% |  |  | V'=π/4×D2×(地盤自由長+ｱﾝｶｰ体長+先端長)×(1+K)、K=2.2 |  |  | m3 | 0.17 | 1.7
【本設：EHDアンカーHP工法 数量表・材料規格】
■検討名称 ： 〇〇県〇〇市国道〇〇号_のり面アンカー対策検討
【のり4段_ｱﾝｶｰ2段目】
■アンカー条件 |  |  |  | ■削孔長数量表
数量計算条件 | 単位 | 数量 |  | 地質区分 | 削孔地層名称 | 削孔径D | 単位 | 1本数量Ldi | 全体数量
アンカー本数 N | 本 | 10 |  | 非削孔 | 角度台座＋受圧板 | 箱抜き | m | 0.5 | 5
アンカー仕様 | ── | EHD5-4H |  | 軟 岩 | 弱風化岩 D | 90 | m | 2.64 | 26.4
防食構造 | ── | 防食Ⅱ |  | 軟 岩 | 風化岩 CL | 90 | m | 5.36 | 53.6
頭部キャップ | ── | 透明キャップ |  | 無設定 |  | 無設定 |  | 0 | 0
頭部受圧体 | ── | のり面角度台座付 |  | 無設定 |  | 無設定 |  | 0 | 0
| ── |  |  | 無設定 |  | 無設定 |  | 0 | 0
自由長パッカー | ── | なし |  | 無設定 |  | 無設定 |  | 0 | 0
頭部自由長(角度台座＋受圧体) Lfh | m | 0.5 |  | 特殊地盤 |  | 90 | m | 0 | 0
地盤部自由長 Lfg | m | 4 |  | 無設定 |  | 無設定 |  | 0 | 0
アンカー体長 LA | m | 4 |  | 軟 岩 | 風化岩 CL (先端長 L2d) | 90 | m | 0.25 | 2.5
自由長 Lf | m | 4.5 |  |  | 削孔長合計 ΣLdi=Lfg+LA+L2d |  | m | 8.25 | 82.5
緊張部長 L1 | m | 1 |  |  | アンカー長照合 |  | ── | OK | ──
先端部長 L2 | m | 0.2 |  | 施工機械 | ﾛｰﾀﾘｰﾊﾟｰｶｯｼｮﾝ二重管削孔方式，ｽｷｯﾄﾞ型削孔機55kW級
テンドン長 L=LA+Lf+L1+L2 | m | 9.7
先端長 L2d | m | 0.25
設計削孔径 DA | mm | 90
最小削孔径 Dmin | mm | 90
■本設：EHDアンカーHP工法
項 目 |  | 規 格 ・ 仕 様 |  |  | 数量摘要 (1本当り) |  | 単位 | 1本数量 | 全体数量
硅砂付着ECFテンドン | EHD5-4H (4φ12.7) |  |  | W=テンドン長×PC鋼より線本数×0.774kg/m |  |  | kg | 30.03 | 300.3
アンカー工場加工 |  |  |  | L=テンドン長 |  |  | m | 9.7 | 97
頭部キャップ | S型透明キャップ、PC樹脂、ｱﾙﾐAC4C相当 |  |  | n=1 |  |  | 個 | 1 | 10
アンカーヘッド | G504、S45C相当、防食：無電解Niめっき |  |  | n=1 |  |  | 個 | 1 | 10
ナット | G504、S45C相当、防食：無電解Niめっき |  |  | n=1 |  |  | 個 | 1 | 10
くさび | ECF12.7、SCM415相当、防食：無電解Niめっき |  |  | n=1 |  |  | 式 | 1 | 10
押え板 | G504、SS400相当、防食：HDZT77めっき |  |  | n=1 |  |  | 枚 | 1 | 10
管付支圧板 | PLP5-4、SS400相当、防食：HDZT77めっき |  |  | n=1 |  |  | 枚 | 1 | 10
止水ゴム | G5-4、NBR45相当 |  |  | n=1 |  |  | 個 | 1 | 10
余長キャップ | TC5、高密度ポチエチレン |  |  | n=1 |  |  | 式 | 1 | 10
配列スペーサ | PS5-4、高密度ポリエチレン |  |  | n=2 |  |  | 個 | 2 | 20
スペーサ | S5-5、ポリプロピレン |  |  | n=mround(アンカー体長-0.4)÷@1.0m, 1.0) |  |  | 個 | 4 | 40
パイロットキャップ | PC5-4、ポリプロピレン |  |  | n=1 |  |  | 個 | 1 | 10
結束バンド | 66ナイロン |  |  | n=スペーサ数×2 |  |  | 本 | 8 | 80
結束テープ | フィラメントテープ |  |  | L=((自由長+緊張部長)÷@1.0m)×テープ係数1.0 |  |  | m | 5.5 | 55
注入ホース | 16/20、高密度ポリエチレン |  |  | L=テンドン長 |  |  | m | 9.7 | 97
のり面角度台座 | ST140、FCD450相当、防食：HDZT77めっき |  |  | n=1 |  |  | 台 | 1 | 10
補剛板 | □270φ131t12、SS400相当、防食：HDZT77めっき |  |  | n=1 |  |  | 枚 | 1 | 10
テンドン補修用塗料 | エポキシ樹脂 |  |  | W=PC鋼より線本数×0.28 |  |  | g | 1.12 | 11.2
長期防錆スプレー | 防錆オイル |  |  | n=0.01×(PC鋼より線本数+6) |  |  | 缶 | 0.1 | 1
グラウト注入打設 | セメントミルク、W/C=50% |  |  | V'=π/4×D2×(地盤自由長+ｱﾝｶｰ体長+先端長)×(1+K)、K=2.2 |  |  | m3 | 0.17 | 1.7
【本設：EHDアンカーHP工法 数量表・材料規格】
■検討名称 ： 〇〇県〇〇市国道〇〇号_のり面アンカー対策検討
【のり4段_ｱﾝｶｰ2段目】
■アンカー条件 |  |  |  | ■削孔長数量表
数量計算条件 | 単位 | 数量 |  | 地質区分 | 削孔地層名称 | 削孔径D | 単位 | 1本数量Ldi | 全体数量
アンカー本数 N | 本 | 10 |  | 非削孔 | 角度台座＋受圧板 | 箱抜き | m | 0.5 | 5
アンカー仕様 | ── | EHD5-4H |  | 軟 岩 | 弱風化岩 D | 90 | m | 2.64 | 26.4
防食構造 | ── | 防食Ⅱ |  | 軟 岩 | 風化岩 CL | 90 | m | 5.36 | 53.6
頭部キャップ | ── | 透明キャップ |  | 無設定 |  | 無設定 |  | 0 | 0
頭部受圧体 | ── | のり面角度台座付 |  | 無設定 |  | 無設定 |  | 0 | 0
| ── |  |  | 無設定 |  | 無設定 |  | 0 | 0
自由長パッカー | ── | なし |  | 無設定 |  | 無設定 |  | 0 | 0
頭部自由長(角度台座＋受圧体) Lfh | m | 0.5 |  | 特殊地盤 |  | 90 | m | 0 | 0
地盤部自由長 Lfg | m | 4 |  | 無設定 |  | 無設定 |  | 0 | 0
アンカー体長 LA | m | 4 |  | 軟 岩 | 風化岩 CL (先端長 L2d) | 90 | m | 0.25 | 2.5
自由長 Lf | m | 4.5 |  |  | 削孔長合計 ΣLdi=Lfg+LA+L2d |  | m | 8.25 | 82.5
緊張部長 L1 | m | 1 |  |  | アンカー長照合 |  | ── | OK | ──
先端部長 L2 | m | 0.2 |  | 施工機械 | ﾛｰﾀﾘｰﾊﾟｰｶｯｼｮﾝ二重管削孔方式，ｽｷｯﾄﾞ型削孔機55kW級
テンドン長 L=LA+Lf+L1+L2 | m | 9.7
先端長 L2d | m | 0.25
設計削孔径 DA | mm | 90
最小削孔径 Dmin | mm | 90
■本設：EHDアンカーHP工法
項 目 |  | 規 格 ・ 仕 様 |  |  | 数量摘要 (1本当り) |  | 単位 | 1本数量 | 全体数量
硅砂付着ECFテンドン | EHD5-4H (4φ12.7) |  |  | W=テンドン長×PC鋼より線本数×0.774kg/m |  |  | kg | 30.03 | 300.3
アンカー工場加工 |  |  |  | L=テンドン長 |  |  | m | 9.7 | 97
頭部キャップ | S型透明キャップ、PC樹脂、ｱﾙﾐAC4C相当 |  |  | n=1 |  |  | 個 | 1 | 10
アンカーヘッド | G504、S45C相当、防食：無電解Niめっき |  |  | n=1 |  |  | 個 | 1 | 10
ナット | G504、S45C相当、防食：無電解Niめっき |  |  | n=1 |  |  | 個 | 1 | 10
くさび | ECF12.7、SCM415相当、防食：無電解Niめっき |  |  | n=1 |  |  | 式 | 1 | 10
押え板 | G504、SS400相当、防食：HDZT77めっき |  |  | n=1 |  |  | 枚 | 1 | 10
管付支圧板 | PLP5-4、SS400相当、防食：HDZT77めっき |  |  | n=1 |  |  | 枚 | 1 | 10
止水ゴム | G5-4、NBR45相当 |  |  | n=1 |  |  | 個 | 1 | 10
余長キャップ | TC5、高密度ポチエチレン |  |  | n=1 |  |  | 式 | 1 | 10
配列スペーサ | PS5-4、高密度ポリエチレン |  |  | n=2 |  |  | 個 | 2 | 20
スペーサ | S5-5、ポリプロピレン |  |  | n=mround(アンカー体長-0.4)÷@1.0m, 1.0) |  |  | 個 | 4 | 40
パイロットキャップ | PC5-4、ポリプロピレン |  |  | n=1 |  |  | 個 | 1 | 10
結束バンド | 66ナイロン |  |  | n=スペーサ数×2 |  |  | 本 | 8 | 80
結束テープ | フィラメントテープ |  |  | L=((自由長+緊張部長)÷@1.0m)×テープ係数1.0 |  |  | m | 5.5 | 55
注入ホース | 16/20、高密度ポリエチレン |  |  | L=テンドン長 |  |  | m | 9.7 | 97
のり面角度台座 | ST140、FCD450相当、防食：HDZT77めっき |  |  | n=1 |  |  | 台 | 1 | 10
補剛板 | □270φ131t12、SS400相当、防食：HDZT77めっき |  |  | n=1 |  |  | 枚 | 1 | 10
テンドン補修用塗料 | エポキシ樹脂 |  |  | W=PC鋼より線本数×0.28 |  |  | g | 1.12 | 11.2
長期防錆スプレー | 防錆オイル |  |  | n=0.01×(PC鋼より線本数+6) |  |  | 缶 | 0.1 | 1
グラウト注入打設 | セメントミルク、W/C=50% |  |  | V'=π/4×D2×(地盤自由長+ｱﾝｶｰ体長+先端長)×(1+K)、K=2.2 |  |  | m3 | 0.17 | 1.7
【本設：EHDアンカーHP工法 数量表・材料規格】
■検討名称 ： 〇〇県〇〇市国道〇〇号_のり面アンカー対策検討
【のり4段_ｱﾝｶｰ2段目】
■アンカー条件 |  |  |  | ■削孔長数量表
数量計算条件 | 単位 | 数量 |  | 地質区分 | 削孔地層名称 | 削孔径D | 単位 | 1本数量Ldi | 全体数量
アンカー本数 N | 本 | 10 |  | 非削孔 | 角度台座＋受圧板 | 箱抜き | m | 0.5 | 5
アンカー仕様 | ── | EHD5-4H |  | 軟 岩 | 弱風化岩 D | 90 | m | 2.64 | 26.4
防食構造 | ── | 防食Ⅱ |  | 軟 岩 | 風化岩 CL | 90 | m | 5.36 | 53.6
頭部キャップ | ── | 透明キャップ |  | 無設定 |  | 無設定 |  | 0 | 0
頭部受圧体 | ── | のり面角度台座付 |  | 無設定 |  | 無設定 |  | 0 | 0
| ── |  |  | 無設定 |  | 無設定 |  | 0 | 0
自由長パッカー | ── | なし |  | 無設定 |  | 無設定 |  | 0 | 0
頭部自由長(角度台座＋受圧体) Lfh | m | 0.5 |  | 特殊地盤 |  | 90 | m | 0 | 0
地盤部自由長 Lfg | m | 4 |  | 無設定 |  | 無設定 |  | 0 | 0
アンカー体長 LA | m | 4 |  | 軟 岩 | 風化岩 CL (先端長 L2d) | 90 | m | 0.25 | 2.5
自由長 Lf | m | 4.5 |  |  | 削孔長合計 ΣLdi=Lfg+LA+L2d |  | m | 8.25 | 82.5
緊張部長 L1 | m | 1 |  |  | アンカー長照合 |  | ── | OK | ──
先端部長 L2 | m | 0.2 |  | 施工機械 | ﾛｰﾀﾘｰﾊﾟｰｶｯｼｮﾝ二重管削孔方式，ｽｷｯﾄﾞ型削孔機55kW級
テンドン長 L=LA+Lf+L1+L2 | m | 9.7
先端長 L2d | m | 0.25
設計削孔径 DA | mm | 90
最小削孔径 Dmin | mm | 90
■本設：EHDアンカーHP工法
項 目 |  | 規 格 ・ 仕 様 |  |  | 数量摘要 (1本当り) |  | 単位 | 1本数量 | 全体数量
硅砂付着ECFテンドン | EHD5-4H (4φ12.7) |  |  | W=テンドン長×PC鋼より線本数×0.774kg/m |  |  | kg | 30.03 | 300.3
アンカー工場加工 |  |  |  | L=テンドン長 |  |  | m | 9.7 | 97
頭部キャップ | S型透明キャップ、PC樹脂、ｱﾙﾐAC4C相当 |  |  | n=1 |  |  | 個 | 1 | 10
アンカーヘッド | G504、S45C相当、防食：無電解Niめっき |  |  | n=1 |  |  | 個 | 1 | 10
ナット | G504、S45C相当、防食：無電解Niめっき |  |  | n=1 |  |  | 個 | 1 | 10
くさび | ECF12.7、SCM415相当、防食：無電解Niめっき |  |  | n=1 |  |  | 式 | 1 | 10
押え板 | G504、SS400相当、防食：HDZT77めっき |  |  | n=1 |  |  | 枚 | 1 | 10
管付支圧板 | PLP5-4、SS400相当、防食：HDZT77めっき |  |  | n=1 |  |  | 枚 | 1 | 10
止水ゴム | G5-4、NBR45相当 |  |  | n=1 |  |  | 個 | 1 | 10
余長キャップ | TC5、高密度ポチエチレン |  |  | n=1 |  |  | 式 | 1 | 10
配列スペーサ | PS5-4、高密度ポリエチレン |  |  | n=2 |  |  | 個 | 2 | 20
スペーサ | S5-5、ポリプロピレン |  |  | n=mround(アンカー体長-0.4)÷@1.0m, 1.0) |  |  | 個 | 4 | 40
パイロットキャップ | PC5-4、ポリプロピレン |  |  | n=1 |  |  | 個 | 1 | 10
結束バンド | 66ナイロン |  |  | n=スペーサ数×2 |  |  | 本 | 8 | 80
結束テープ | フィラメントテープ |  |  | L=((自由長+緊張部長)÷@1.0m)×テープ係数1.0 |  |  | m | 5.5 | 55
注入ホース | 16/20、高密度ポリエチレン |  |  | L=テンドン長 |  |  | m | 9.7 | 97
のり面角度台座 | ST140、FCD450相当、防食：HDZT77めっき |  |  | n=1 |  |  | 台 | 1 | 10
補剛板 | □270φ131t12、SS400相当、防食：HDZT77めっき |  |  | n=1 |  |  | 枚 | 1 | 10
テンドン補修用塗料 | エポキシ樹脂 |  |  | W=PC鋼より線本数×0.28 |  |  | g | 1.12 | 11.2
長期防錆スプレー | 防錆オイル |  |  | n=0.01×(PC鋼より線本数+6) |  |  | 缶 | 0.1 | 1
グラウト注入打設 | セメントミルク、W/C=50% |  |  | V'=π/4×D2×(地盤自由長+ｱﾝｶｰ体長+先端長)×(1+K)、K=2.2 |  |  | m3 | 0.17 | 1.7
【本設：EHDアンカーHP工法 数量表・材料規格】
■検討名称 ： 〇〇県〇〇市国道〇〇号_のり面アンカー対策検討
【のり4段_ｱﾝｶｰ2段目】
■アンカー条件 |  |  |  | ■削孔長数量表
数量計算条件 | 単位 | 数量 |  | 地質区分 | 削孔地層名称 | 削孔径D | 単位 | 1本数量Ldi | 全体数量
アンカー本数 N | 本 | 10 |  | 非削孔 | 角度台座＋受圧板 | 箱抜き | m | 0.5 | 5
アンカー仕様 | ── | EHD5-4H |  | 軟 岩 | 弱風化岩 D | 90 | m | 2.64 | 26.4
防食構造 | ── | 防食Ⅱ |  | 軟 岩 | 風化岩 CL | 90 | m | 5.36 | 53.6
頭部キャップ | ── | 透明キャップ |  | 無設定 |  | 無設定 |  | 0 | 0
頭部受圧体 | ── | のり面角度台座付 |  | 無設定 |  | 無設定 |  | 0 | 0
| ── |  |  | 無設定 |  | 無設定 |  | 0 | 0
自由長パッカー | ── | なし |  | 無設定 |  | 無設定 |  | 0 | 0
頭部自由長(角度台座＋受圧体) Lfh | m | 0.5 |  | 特殊地盤 |  | 90 | m | 0 | 0
地盤部自由長 Lfg | m | 4 |  | 無設定 |  | 無設定 |  | 0 | 0
アンカー体長 LA | m | 4 |  | 軟 岩 | 風化岩 CL (先端長 L2d) | 90 | m | 0.25 | 2.5
自由長 Lf | m | 4.5 |  |  | 削孔長合計 ΣLdi=Lfg+LA+L2d |  | m | 8.25 | 82.5
緊張部長 L1 | m | 1 |  |  | アンカー長照合 |  | ── | OK | ──
先端部長 L2 | m | 0.2 |  | 施工機械 | ﾛｰﾀﾘｰﾊﾟｰｶｯｼｮﾝ二重管削孔方式，ｽｷｯﾄﾞ型削孔機55kW級
テンドン長 L=LA+Lf+L1+L2 | m | 9.7
先端長 L2d | m | 0.25
設計削孔径 DA | mm | 90
最小削孔径 Dmin | mm | 90
■本設：EHDアンカーHP工法
項 目 |  | 規 格 ・ 仕 様 |  |  | 数量摘要 (1本当り) |  | 単位 | 1本数量 | 全体数量
硅砂付着ECFテンドン | EHD5-4H (4φ12.7) |  |  | W=テンドン長×PC鋼より線本数×0.774kg/m |  |  | kg | 30.03 | 300.3
アンカー工場加工 |  |  |  | L=テンドン長 |  |  | m | 9.7 | 97
頭部キャップ | S型透明キャップ、PC樹脂、ｱﾙﾐAC4C相当 |  |  | n=1 |  |  | 個 | 1 | 10
アンカーヘッド | G504、S45C相当、防食：無電解Niめっき |  |  | n=1 |  |  | 個 | 1 | 10
ナット | G504、S45C相当、防食：無電解Niめっき |  |  | n=1 |  |  | 個 | 1 | 10
くさび | ECF12.7、SCM415相当、防食：無電解Niめっき |  |  | n=1 |  |  | 式 | 1 | 10
押え板 | G504、SS400相当、防食：HDZT77めっき |  |  | n=1 |  |  | 枚 | 1 | 10
管付支圧板 | PLP5-4、SS400相当、防食：HDZT77めっき |  |  | n=1 |  |  | 枚 | 1 | 10
止水ゴム | G5-4、NBR45相当 |  |  | n=1 |  |  | 個 | 1 | 10
余長キャップ | TC5、高密度ポチエチレン |  |  | n=1 |  |  | 式 | 1 | 10
配列スペーサ | PS5-4、高密度ポリエチレン |  |  | n=2 |  |  | 個 | 2 | 20
スペーサ | S5-5、ポリプロピレン |  |  | n=mround(アンカー体長-0.4)÷@1.0m, 1.0) |  |  | 個 | 4 | 40
パイロットキャップ | PC5-4、ポリプロピレン |  |  | n=1 |  |  | 個 | 1 | 10
結束バンド | 66ナイロン |  |  | n=スペーサ数×2 |  |  | 本 | 8 | 80
結束テープ | フィラメントテープ |  |  | L=((自由長+緊張部長)÷@1.0m)×テープ係数1.0 |  |  | m | 5.5 | 55
注入ホース | 16/20、高密度ポリエチレン |  |  | L=テンドン長 |  |  | m | 9.7 | 97
のり面角度台座 | ST140、FCD450相当、防食：HDZT77めっき |  |  | n=1 |  |  | 台 | 1 | 10
補剛板 | □270φ131t12、SS400相当、防食：HDZT77めっき |  |  | n=1 |  |  | 枚 | 1 | 10
テンドン補修用塗料 | エポキシ樹脂 |  |  | W=PC鋼より線本数×0.28 |  |  | g | 1.12 | 11.2
長期防錆スプレー | 防錆オイル |  |  | n=0.01×(PC鋼より線本数+6) |  |  | 缶 | 0.1 | 1
グラウト注入打設 | セメントミルク、W/C=50% |  |  | V'=π/4×D2×(地盤自由長+ｱﾝｶｰ体長+先端長)×(1+K)、K=2.2 |  |  | m3 | 0.17 | 1.7
【本設：EHDアンカーHP工法 数量表・材料規格】
■検討名称 ： 〇〇県〇〇市国道〇〇号_のり面アンカー対策検討
【のり4段_ｱﾝｶｰ2段目】
■アンカー条件 |  |  |  | ■削孔長数量表
数量計算条件 | 単位 | 数量 |  | 地質区分 | 削孔地層名称 | 削孔径D | 単位 | 1本数量Ldi | 全体数量
アンカー本数 N | 本 | 10 |  | 非削孔 | 角度台座＋受圧板 | 箱抜き | m | 0.5 | 5
アンカー仕様 | ── | EHD5-4H |  | 軟 岩 | 弱風化岩 D | 90 | m | 2.64 | 26.4
防食構造 | ── | 防食Ⅱ |  | 軟 岩 | 風化岩 CL | 90 | m | 5.36 | 53.6
頭部キャップ | ── | 透明キャップ |  | 無設定 |  | 無設定 |  | 0 | 0
頭部受圧体 | ── | のり面角度台座付 |  | 無設定 |  | 無設定 |  | 0 | 0
| ── |  |  | 無設定 |  | 無設定 |  | 0 | 0
自由長パッカー | ── | なし |  | 無設定 |  | 無設定 |  | 0 | 0
頭部自由長(角度台座＋受圧体) Lfh | m | 0.5 |  | 特殊地盤 |  | 90 | m | 0 | 0
地盤部自由長 Lfg | m | 4 |  | 無設定 |  | 無設定 |  | 0 | 0
アンカー体長 LA | m | 4 |  | 軟 岩 | 風化岩 CL (先端長 L2d) | 90 | m | 0.25 | 2.5
自由長 Lf | m | 4.5 |  |  | 削孔長合計 ΣLdi=Lfg+LA+L2d |  | m | 8.25 | 82.5
緊張部長 L1 | m | 1 |  |  | アンカー長照合 |  | ── | OK | ──
先端部長 L2 | m | 0.2 |  | 施工機械 | ﾛｰﾀﾘｰﾊﾟｰｶｯｼｮﾝ二重管削孔方式，ｽｷｯﾄﾞ型削孔機55kW級
テンドン長 L=LA+Lf+L1+L2 | m | 9.7
先端長 L2d | m | 0.25
設計削孔径 DA | mm | 90
最小削孔径 Dmin | mm | 90
■本設：EHDアンカーHP工法
項 目 |  | 規 格 ・ 仕 様 |  |  | 数量摘要 (1本当り) |  | 単位 | 1本数量 | 全体数量
硅砂付着ECFテンドン | EHD5-4H (4φ12.7) |  |  | W=テンドン長×PC鋼より線本数×0.774kg/m |  |  | kg | 30.03 | 300.3
アンカー工場加工 |  |  |  | L=テンドン長 |  |  | m | 9.7 | 97
頭部キャップ | S型透明キャップ、PC樹脂、ｱﾙﾐAC4C相当 |  |  | n=1 |  |  | 個 | 1 | 10
アンカーヘッド | G504、S45C相当、防食：無電解Niめっき |  |  | n=1 |  |  | 個 | 1 | 10
ナット | G504、S45C相当、防食：無電解Niめっき |  |  | n=1 |  |  | 個 | 1 | 10
くさび | ECF12.7、SCM415相当、防食：無電解Niめっき |  |  | n=1 |  |  | 式 | 1 | 10
押え板 | G504、SS400相当、防食：HDZT77めっき |  |  | n=1 |  |  | 枚 | 1 | 10
管付支圧板 | PLP5-4、SS400相当、防食：HDZT77めっき |  |  | n=1 |  |  | 枚 | 1 | 10
止水ゴム | G5-4、NBR45相当 |  |  | n=1 |  |  | 個 | 1 | 10
余長キャップ | TC5、高密度ポチエチレン |  |  | n=1 |  |  | 式 | 1 | 10
配列スペーサ | PS5-4、高密度ポリエチレン |  |  | n=2 |  |  | 個 | 2 | 20
スペーサ | S5-5、ポリプロピレン |  |  | n=mround(アンカー体長-0.4)÷@1.0m, 1.0) |  |  | 個 | 4 | 40
パイロットキャップ | PC5-4、ポリプロピレン |  |  | n=1 |  |  | 個 | 1 | 10
結束バンド | 66ナイロン |  |  | n=スペーサ数×2 |  |  | 本 | 8 | 80
結束テープ | フィラメントテープ |  |  | L=((自由長+緊張部長)÷@1.0m)×テープ係数1.0 |  |  | m | 5.5 | 55
注入ホース | 16/20、高密度ポリエチレン |  |  | L=テンドン長 |  |  | m | 9.7 | 97
のり面角度台座 | ST140、FCD450相当、防食：HDZT77めっき |  |  | n=1 |  |  | 台 | 1 | 10
補剛板 | □270φ131t12、SS400相当、防食：HDZT77めっき |  |  | n=1 |  |  | 枚 | 1 | 10
テンドン補修用塗料 | エポキシ樹脂 |  |  | W=PC鋼より線本数×0.28 |  |  | g | 1.12 | 11.2
長期防錆スプレー | 防錆オイル |  |  | n=0.01×(PC鋼より線本数+6) |  |  | 缶 | 0.1 | 1
グラウト注入打設 | セメントミルク、W/C=50% |  |  | V'=π/4×D2×(地盤自由長+ｱﾝｶｰ体長+先端長)×(1+K)、K=2.2 |  |  | m3 | 0.17 | 1.7
【本設：EHDアンカーHP工法 数量表・材料規格】
■検討名称 ： 〇〇県〇〇市国道〇〇号_のり面アンカー対策検討
【のり4段_ｱﾝｶｰ2段目】
■アンカー条件 |  |  |  | ■削孔長数量表
数量計算条件 | 単位 | 数量 |  | 地質区分 | 削孔地層名称 | 削孔径D | 単位 | 1本数量Ldi | 全体数量
アンカー本数 N | 本 | 10 |  | 非削孔 | 角度台座＋受圧板 | 箱抜き | m | 0.5 | 5
アンカー仕様 | ── | EHD5-4H |  | 軟 岩 | 弱風化岩 D | 90 | m | 2.64 | 26.4
防食構造 | ── | 防食Ⅱ |  | 軟 岩 | 風化岩 CL | 90 | m | 5.36 | 53.6
頭部キャップ | ── | 透明キャップ |  | 無設定 |  | 無設定 |  | 0 | 0
頭部受圧体 | ── | のり面角度台座付 |  | 無設定 |  | 無設定 |  | 0 | 0
| ── |  |  | 無設定 |  | 無設定 |  | 0 | 0
自由長パッカー | ── | なし |  | 無設定 |  | 無設定 |  | 0 | 0
頭部自由長(角度台座＋受圧体) Lfh | m | 0.5 |  | 特殊地盤 |  | 90 | m | 0 | 0
地盤部自由長 Lfg | m | 4 |  | 無設定 |  | 無設定 |  | 0 | 0
アンカー体長 LA | m | 4 |  | 軟 岩 | 風化岩 CL (先端長 L2d) | 90 | m | 0.25 | 2.5
自由長 Lf | m | 4.5 |  |  | 削孔長合計 ΣLdi=Lfg+LA+L2d |  | m | 8.25 | 82.5
緊張部長 L1 | m | 1 |  |  | アンカー長照合 |  | ── | OK | ──
先端部長 L2 | m | 0.2 |  | 施工機械 | ﾛｰﾀﾘｰﾊﾟｰｶｯｼｮﾝ二重管削孔方式，ｽｷｯﾄﾞ型削孔機55kW級
テンドン長 L=LA+Lf+L1+L2 | m | 9.7
先端長 L2d | m | 0.25
設計削孔径 DA | mm | 90
最小削孔径 Dmin | mm | 90
■本設：EHDアンカーHP工法
項 目 |  | 規 格 ・ 仕 様 |  |  | 数量摘要 (1本当り) |  | 単位 | 1本数量 | 全体数量
硅砂付着ECFテンドン | EHD5-4H (4φ12.7) |  |  | W=テンドン長×PC鋼より線本数×0.774kg/m |  |  | kg | 30.03 | 300.3
アンカー工場加工 |  |  |  | L=テンドン長 |  |  | m | 9.7 | 97
頭部キャップ | S型透明キャップ、PC樹脂、ｱﾙﾐAC4C相当 |  |  | n=1 |  |  | 個 | 1 | 10
アンカーヘッド | G504、S45C相当、防食：無電解Niめっき |  |  | n=1 |  |  | 個 | 1 | 10
ナット | G504、S45C相当、防食：無電解Niめっき |  |  | n=1 |  |  | 個 | 1 | 10
くさび | ECF12.7、SCM415相当、防食：無電解Niめっき |  |  | n=1 |  |  | 式 | 1 | 10
押え板 | G504、SS400相当、防食：HDZT77めっき |  |  | n=1 |  |  | 枚 | 1 | 10
管付支圧板 | PLP5-4、SS400相当、防食：HDZT77めっき |  |  | n=1 |  |  | 枚 | 1 | 10
止水ゴム | G5-4、NBR45相当 |  |  | n=1 |  |  | 個 | 1 | 10
余長キャップ | TC5、高密度ポチエチレン |  |  | n=1 |  |  | 式 | 1 | 10
配列スペーサ | PS5-4、高密度ポリエチレン |  |  | n=2 |  |  | 個 | 2 | 20
スペーサ | S5-5、ポリプロピレン |  |  | n=mround(アンカー体長-0.4)÷@1.0m, 1.0) |  |  | 個 | 4 | 40
パイロットキャップ | PC5-4、ポリプロピレン |  |  | n=1 |  |  | 個 | 1 | 10
結束バンド | 66ナイロン |  |  | n=スペーサ数×2 |  |  | 本 | 8 | 80
結束テープ | フィラメントテープ |  |  | L=((自由長+緊張部長)÷@1.0m)×テープ係数1.0 |  |  | m | 5.5 | 55
注入ホース | 16/20、高密度ポリエチレン |  |  | L=テンドン長 |  |  | m | 9.7 | 97
のり面角度台座 | ST140、FCD450相当、防食：HDZT77めっき |  |  | n=1 |  |  | 台 | 1 | 10
補剛板 | □270φ131t12、SS400相当、防食：HDZT77めっき |  |  | n=1 |  |  | 枚 | 1 | 10
テンドン補修用塗料 | エポキシ樹脂 |  |  | W=PC鋼より線本数×0.28 |  |  | g | 1.12 | 11.2
長期防錆スプレー | 防錆オイル |  |  | n=0.01×(PC鋼より線本数+6) |  |  | 缶 | 0.1 | 1
グラウト注入打設 | セメントミルク、W/C=50% |  |  | V'=π/4×D2×(地盤自由長+ｱﾝｶｰ体長+先端長)×(1+K)、K=2.2 |  |  | m3 | 0.17 | 1.7
【本設：EHDアンカーHP工法 数量表・材料規格】
■検討名称 ： 〇〇県〇〇市国道〇〇号_のり面アンカー対策検討
【のり4段_ｱﾝｶｰ2段目】
■アンカー条件 |  |  |  | ■削孔長数量表
数量計算条件 | 単位 | 数量 |  | 地質区分 | 削孔地層名称 | 削孔径D | 単位 | 1本数量Ldi | 全体数量
アンカー本数 N | 本 | 10 |  | 非削孔 | 角度台座＋受圧板 | 箱抜き | m | 0.5 | 5
アンカー仕様 | ── | EHD5-4H |  | 軟 岩 | 弱風化岩 D | 90 | m | 2.64 | 26.4
防食構造 | ── | 防食Ⅱ |  | 軟 岩 | 風化岩 CL | 90 | m | 5.36 | 53.6
頭部キャップ | ── | 透明キャップ |  | 無設定 |  | 無設定 |  | 0 | 0
頭部受圧体 | ── | のり面角度台座付 |  | 無設定 |  | 無設定 |  | 0 | 0
| ── |  |  | 無設定 |  | 無設定 |  | 0 | 0
自由長パッカー | ── | なし |  | 無設定 |  | 無設定 |  | 0 | 0
頭部自由長(角度台座＋受圧体) Lfh | m | 0.5 |  | 特殊地盤 |  | 90 | m | 0 | 0
地盤部自由長 Lfg | m | 4 |  | 無設定 |  | 無設定 |  | 0 | 0
アンカー体長 LA | m | 4 |  | 軟 岩 | 風化岩 CL (先端長 L2d) | 90 | m | 0.25 | 2.5
自由長 Lf | m | 4.5 |  |  | 削孔長合計 ΣLdi=Lfg+LA+L2d |  | m | 8.25 | 82.5
緊張部長 L1 | m | 1 |  |  | アンカー長照合 |  | ── | OK | ──
先端部長 L2 | m | 0.2 |  | 施工機械 | ﾛｰﾀﾘｰﾊﾟｰｶｯｼｮﾝ二重管削孔方式，ｽｷｯﾄﾞ型削孔機55kW級
テンドン長 L=LA+Lf+L1+L2 | m | 9.7
先端長 L2d | m | 0.25
設計削孔径 DA | mm | 90
最小削孔径 Dmin | mm | 90
■本設：EHDアンカーHP工法
項 目 |  | 規 格 ・ 仕 様 |  |  | 数量摘要 (1本当り) |  | 単位 | 1本数量 | 全体数量
硅砂付着ECFテンドン | EHD5-4H (4φ12.7) |  |  | W=テンドン長×PC鋼より線本数×0.774kg/m |  |  | kg | 30.03 | 300.3
アンカー工場加工 |  |  |  | L=テンドン長 |  |  | m | 9.7 | 97
頭部キャップ | S型透明キャップ、PC樹脂、ｱﾙﾐAC4C相当 |  |  | n=1 |  |  | 個 | 1 | 10
アンカーヘッド | G504、S45C相当、防食：無電解Niめっき |  |  | n=1 |  |  | 個 | 1 | 10
ナット | G504、S45C相当、防食：無電解Niめっき |  |  | n=1 |  |  | 個 | 1 | 10
くさび | ECF12.7、SCM415相当、防食：無電解Niめっき |  |  | n=1 |  |  | 式 | 1 | 10
押え板 | G504、SS400相当、防食：HDZT77めっき |  |  | n=1 |  |  | 枚 | 1 | 10
管付支圧板 | PLP5-4、SS400相当、防食：HDZT77めっき |  |  | n=1 |  |  | 枚 | 1 | 10
止水ゴム | G5-4、NBR45相当 |  |  | n=1 |  |  | 個 | 1 | 10
余長キャップ | TC5、高密度ポチエチレン |  |  | n=1 |  |  | 式 | 1 | 10
配列スペーサ | PS5-4、高密度ポリエチレン |  |  | n=2 |  |  | 個 | 2 | 20
スペーサ | S5-5、ポリプロピレン |  |  | n=mround(アンカー体長-0.4)÷@1.0m, 1.0) |  |  | 個 | 4 | 40
パイロットキャップ | PC5-4、ポリプロピレン |  |  | n=1 |  |  | 個 | 1 | 10
結束バンド | 66ナイロン |  |  | n=スペーサ数×2 |  |  | 本 | 8 | 80
結束テープ | フィラメントテープ |  |  | L=((自由長+緊張部長)÷@1.0m)×テープ係数1.0 |  |  | m | 5.5 | 55
注入ホース | 16/20、高密度ポリエチレン |  |  | L=テンドン長 |  |  | m | 9.7 | 97
のり面角度台座 | ST140、FCD450相当、防食：HDZT77めっき |  |  | n=1 |  |  | 台 | 1 | 10
補剛板 | □270φ131t12、SS400相当、防食：HDZT77めっき |  |  | n=1 |  |  | 枚 | 1 | 10
テンドン補修用塗料 | エポキシ樹脂 |  |  | W=PC鋼より線本数×0.28 |  |  | g | 1.12 | 11.2
長期防錆スプレー | 防錆オイル |  |  | n=0.01×(PC鋼より線本数+6) |  |  | 缶 | 0.1 | 1
グラウト注入打設 | セメントミルク、W/C=50% |  |  | V'=π/4×D2×(地盤自由長+ｱﾝｶｰ体長+先端長)×(1+K)、K=2.2 |  |  | m3 | 0.17 | 1.7
【本設：EHDアンカーHP工法 数量表・材料規格】
■検討名称 ： 〇〇県〇〇市国道〇〇号_のり面アンカー対策検討
【のり4段_ｱﾝｶｰ2段目】
■アンカー条件 |  |  |  | ■削孔長数量表
数量計算条件 | 単位 | 数量 |  | 地質区分 | 削孔地層名称 | 削孔径D | 単位 | 1本数量Ldi | 全体数量
アンカー本数 N | 本 | 10 |  | 非削孔 | 角度台座＋受圧板 | 箱抜き | m | 0.5 | 5
アンカー仕様 | ── | EHD5-4H |  | 軟 岩 | 弱風化岩 D | 90 | m | 2.64 | 26.4
防食構造 | ── | 防食Ⅱ |  | 軟 岩 | 風化岩 CL | 90 | m | 5.36 | 53.6
頭部キャップ | ── | 透明キャップ |  | 無設定 |  | 無設定 |  | 0 | 0
頭部受圧体 | ── | のり面角度台座付 |  | 無設定 |  | 無設定 |  | 0 | 0
| ── |  |  | 無設定 |  | 無設定 |  | 0 | 0
自由長パッカー | ── | なし |  | 無設定 |  | 無設定 |  | 0 | 0
頭部自由長(角度台座＋受圧体) Lfh | m | 0.5 |  | 特殊地盤 |  | 90 | m | 0 | 0
地盤部自由長 Lfg | m | 4 |  | 無設定 |  | 無設定 |  | 0 | 0
アンカー体長 LA | m | 4 |  | 軟 岩 | 風化岩 CL (先端長 L2d) | 90 | m | 0.25 | 2.5
自由長 Lf | m | 4.5 |  |  | 削孔長合計 ΣLdi=Lfg+LA+L2d |  | m | 8.25 | 82.5
緊張部長 L1 | m | 1 |  |  | アンカー長照合 |  | ── | OK | ──
先端部長 L2 | m | 0.2 |  | 施工機械 | ﾛｰﾀﾘｰﾊﾟｰｶｯｼｮﾝ二重管削孔方式，ｽｷｯﾄﾞ型削孔機55kW級
テンドン長 L=LA+Lf+L1+L2 | m | 9.7
先端長 L2d | m | 0.25
設計削孔径 DA | mm | 90
最小削孔径 Dmin | mm | 90
■本設：EHDアンカーHP工法
項 目 |  | 規 格 ・ 仕 様 |  |  | 数量摘要 (1本当り) |  | 単位 | 1本数量 | 全体数量
硅砂付着ECFテンドン | EHD5-4H (4φ12.7) |  |  | W=テンドン長×PC鋼より線本数×0.774kg/m |  |  | kg | 30.03 | 300.3
アンカー工場加工 |  |  |  | L=テンドン長 |  |  | m | 9.7 | 97
頭部キャップ | S型透明キャップ、PC樹脂、ｱﾙﾐAC4C相当 |  |  | n=1 |  |  | 個 | 1 | 10
アンカーヘッド | G504、S45C相当、防食：無電解Niめっき |  |  | n=1 |  |  | 個 | 1 | 10
ナット | G504、S45C相当、防食：無電解Niめっき |  |  | n=1 |  |  | 個 | 1 | 10
くさび | ECF12.7、SCM415相当、防食：無電解Niめっき |  |  | n=1 |  |  | 式 | 1 | 10
押え板 | G504、SS400相当、防食：HDZT77めっき |  |  | n=1 |  |  | 枚 | 1 | 10
管付支圧板 | PLP5-4、SS400相当、防食：HDZT77めっき |  |  | n=1 |  |  | 枚 | 1 | 10
止水ゴム | G5-4、NBR45相当 |  |  | n=1 |  |  | 個 | 1 | 10
余長キャップ | TC5、高密度ポチエチレン |  |  | n=1 |  |  | 式 | 1 | 10
配列スペーサ | PS5-4、高密度ポリエチレン |  |  | n=2 |  |  | 個 | 2 | 20
スペーサ | S5-5、ポリプロピレン |  |  | n=mround(アンカー体長-0.4)÷@1.0m, 1.0) |  |  | 個 | 4 | 40
パイロットキャップ | PC5-4、ポリプロピレン |  |  | n=1 |  |  | 個 | 1 | 10
結束バンド | 66ナイロン |  |  | n=スペーサ数×2 |  |  | 本 | 8 | 80
結束テープ | フィラメントテープ |  |  | L=((自由長+緊張部長)÷@1.0m)×テープ係数1.0 |  |  | m | 5.5 | 55
注入ホース | 16/20、高密度ポリエチレン |  |  | L=テンドン長 |  |  | m | 9.7 | 97
のり面角度台座 | ST140、FCD450相当、防食：HDZT77めっき |  |  | n=1 |  |  | 台 | 1 | 10
補剛板 | □270φ131t12、SS400相当、防食：HDZT77めっき |  |  | n=1 |  |  | 枚 | 1 | 10
テンドン補修用塗料 | エポキシ樹脂 |  |  | W=PC鋼より線本数×0.28 |  |  | g | 1.12 | 11.2
長期防錆スプレー | 防錆オイル |  |  | n=0.01×(PC鋼より線本数+6) |  |  | 缶 | 0.1 | 1
グラウト注入打設 | セメントミルク、W/C=50% |  |  | V'=π/4×D2×(地盤自由長+ｱﾝｶｰ体長+先端長)×(1+K)、K=2.2 |  |  | m3 | 0.17 | 1.7
【本設：EHDアンカーHP工法 数量表・材料規格】
■検討名称 ： 〇〇県〇〇市国道〇〇号_のり面アンカー対策検討
【のり4段_ｱﾝｶｰ2段目】
■アンカー条件 |  |  |  | ■削孔長数量表
数量計算条件 | 単位 | 数量 |  | 地質区分 | 削孔地層名称 | 削孔径D | 単位 | 1本数量Ldi | 全体数量
アンカー本数 N | 本 | 10 |  | 非削孔 | 角度台座＋受圧板 | 箱抜き | m | 0.5 | 5
アンカー仕様 | ── | EHD5-4H |  | 軟 岩 | 弱風化岩 D | 90 | m | 2.64 | 26.4
防食構造 | ── | 防食Ⅱ |  | 軟 岩 | 風化岩 CL | 90 | m | 5.36 | 53.6
頭部キャップ | ── | 透明キャップ |  | 無設定 |  | 無設定 |  | 0 | 0
頭部受圧体 | ── | のり面角度台座付 |  | 無設定 |  | 無設定 |  | 0 | 0
| ── |  |  | 無設定 |  | 無設定 |  | 0 | 0
自由長パッカー | ── | なし |  | 無設定 |  | 無設定 |  | 0 | 0
頭部自由長(角度台座＋受圧体) Lfh | m | 0.5 |  | 特殊地盤 |  | 90 | m | 0 | 0
地盤部自由長 Lfg | m | 4 |  | 無設定 |  | 無設定 |  | 0 | 0
アンカー体長 LA | m | 4 |  | 軟 岩 | 風化岩 CL (先端長 L2d) | 90 | m | 0.25 | 2.5
自由長 Lf | m | 4.5 |  |  | 削孔長合計 ΣLdi=Lfg+LA+L2d |  | m | 8.25 | 82.5
緊張部長 L1 | m | 1 |  |  | アンカー長照合 |  | ── | OK | ──
先端部長 L2 | m | 0.2 |  | 施工機械 | ﾛｰﾀﾘｰﾊﾟｰｶｯｼｮﾝ二重管削孔方式，ｽｷｯﾄﾞ型削孔機55kW級
テンドン長 L=LA+Lf+L1+L2 | m | 9.7
先端長 L2d | m | 0.25
設計削孔径 DA | mm | 90
最小削孔径 Dmin | mm | 90
■本設：EHDアンカーHP工法
項 目 |  | 規 格 ・ 仕 様 |  |  | 数量摘要 (1本当り) |  | 単位 | 1本数量 | 全体数量
硅砂付着ECFテンドン | EHD5-4H (4φ12.7) |  |  | W=テンドン長×PC鋼より線本数×0.774kg/m |  |  | kg | 30.03 | 300.3
アンカー工場加工 |  |  |  | L=テンドン長 |  |  | m | 9.7 | 97
頭部キャップ | S型透明キャップ、PC樹脂、ｱﾙﾐAC4C相当 |  |  | n=1 |  |  | 個 | 1 | 10
アンカーヘッド | G504、S45C相当、防食：無電解Niめっき |  |  | n=1 |  |  | 個 | 1 | 10
ナット | G504、S45C相当、防食：無電解Niめっき |  |  | n=1 |  |  | 個 | 1 | 10
くさび | ECF12.7、SCM415相当、防食：無電解Niめっき |  |  | n=1 |  |  | 式 | 1 | 10
押え板 | G504、SS400相当、防食：HDZT77めっき |  |  | n=1 |  |  | 枚 | 1 | 10
管付支圧板 | PLP5-4、SS400相当、防食：HDZT77めっき |  |  | n=1 |  |  | 枚 | 1 | 10
止水ゴム | G5-4、NBR45相当 |  |  | n=1 |  |  | 個 | 1 | 10
余長キャップ | TC5、高密度ポチエチレン |  |  | n=1 |  |  | 式 | 1 | 10
配列スペーサ | PS5-4、高密度ポリエチレン |  |  | n=2 |  |  | 個 | 2 | 20
スペーサ | S5-5、ポリプロピレン |  |  | n=mround(アンカー体長-0.4)÷@1.0m, 1.0) |  |  | 個 | 4 | 40
パイロットキャップ | PC5-4、ポリプロピレン |  |  | n=1 |  |  | 個 | 1 | 10
結束バンド | 66ナイロン |  |  | n=スペーサ数×2 |  |  | 本 | 8 | 80
結束テープ | フィラメントテープ |  |  | L=((自由長+緊張部長)÷@1.0m)×テープ係数1.0 |  |  | m | 5.5 | 55
注入ホース | 16/20、高密度ポリエチレン |  |  | L=テンドン長 |  |  | m | 9.7 | 97
のり面角度台座 | ST140、FCD450相当、防食：HDZT77めっき |  |  | n=1 |  |  | 台 | 1 | 10
補剛板 | □270φ131t12、SS400相当、防食：HDZT77めっき |  |  | n=1 |  |  | 枚 | 1 | 10
テンドン補修用塗料 | エポキシ樹脂 |  |  | W=PC鋼より線本数×0.28 |  |  | g | 1.12 | 11.2
長期防錆スプレー | 防錆オイル |  |  | n=0.01×(PC鋼より線本数+6) |  |  | 缶 | 0.1 | 1
グラウト注入打設 | セメントミルク、W/C=50% |  |  | V'=π/4×D2×(地盤自由長+ｱﾝｶｰ体長+先端長)×(1+K)、K=2.2 |  |  | m3 | 0.17 | 1.7
【本設：EHDアンカーHP工法 数量表・材料規格】
■検討名称 ： 〇〇県〇〇市国道〇〇号_のり面アンカー対策検討
【のり4段_ｱﾝｶｰ2段目】
■アンカー条件 |  |  |  | ■削孔長数量表
数量計算条件 | 単位 | 数量 |  | 地質区分 | 削孔地層名称 | 削孔径D | 単位 | 1本数量Ldi | 全体数量
アンカー本数 N | 本 | 10 |  | 非削孔 | 角度台座＋受圧板 | 箱抜き | m | 0.5 | 5
アンカー仕様 | ── | EHD5-4H |  | 軟 岩 | 弱風化岩 D | 90 | m | 2.64 | 26.4
防食構造 | ── | 防食Ⅱ |  | 軟 岩 | 風化岩 CL | 90 | m | 5.36 | 53.6
頭部キャップ | ── | 透明キャップ |  | 無設定 |  | 無設定 |  | 0 | 0
頭部受圧体 | ── | のり面角度台座付 |  | 無設定 |  | 無設定 |  | 0 | 0
| ── |  |  | 無設定 |  | 無設定 |  | 0 | 0
自由長パッカー | ── | なし |  | 無設定 |  | 無設定 |  | 0 | 0
頭部自由長(角度台座＋受圧体) Lfh | m | 0.5 |  | 特殊地盤 |  | 90 | m | 0 | 0
地盤部自由長 Lfg | m | 4 |  | 無設定 |  | 無設定 |  | 0 | 0
アンカー体長 LA | m | 4 |  | 軟 岩 | 風化岩 CL (先端長 L2d) | 90 | m | 0.25 | 2.5
自由長 Lf | m | 4.5 |  |  | 削孔長合計 ΣLdi=Lfg+LA+L2d |  | m | 8.25 | 82.5
緊張部長 L1 | m | 1 |  |  | アンカー長照合 |  | ── | OK | ──
先端部長 L2 | m | 0.2 |  | 施工機械 | ﾛｰﾀﾘｰﾊﾟｰｶｯｼｮﾝ二重管削孔方式，ｽｷｯﾄﾞ型削孔機55kW級
テンドン長 L=LA+Lf+L1+L2 | m | 9.7
先端長 L2d | m | 0.25
設計削孔径 DA | mm | 90
最小削孔径 Dmin | mm | 90
■本設：EHDアンカーHP工法
項 目 |  | 規 格 ・ 仕 様 |  |  | 数量摘要 (1本当り) |  | 単位 | 1本数量 | 全体数量
硅砂付着ECFテンドン | EHD5-4H (4φ12.7) |  |  | W=テンドン長×PC鋼より線本数×0.774kg/m |  |  | kg | 30.03 | 300.3
アンカー工場加工 |  |  |  | L=テンドン長 |  |  | m | 9.7 | 97
頭部キャップ | S型透明キャップ、PC樹脂、ｱﾙﾐAC4C相当 |  |  | n=1 |  |  | 個 | 1 | 10
アンカーヘッド | G504、S45C相当、防食：無電解Niめっき |  |  | n=1 |  |  | 個 | 1 | 10
ナット | G504、S45C相当、防食：無電解Niめっき |  |  | n=1 |  |  | 個 | 1 | 10
くさび | ECF12.7、SCM415相当、防食：無電解Niめっき |  |  | n=1 |  |  | 式 | 1 | 10
押え板 | G504、SS400相当、防食：HDZT77めっき |  |  | n=1 |  |  | 枚 | 1 | 10
管付支圧板 | PLP5-4、SS400相当、防食：HDZT77めっき |  |  | n=1 |  |  | 枚 | 1 | 10
止水ゴム | G5-4、NBR45相当 |  |  | n=1 |  |  | 個 | 1 | 10
余長キャップ | TC5、高密度ポチエチレン |  |  | n=1 |  |  | 式 | 1 | 10
配列スペーサ | PS5-4、高密度ポリエチレン |  |  | n=2 |  |  | 個 | 2 | 20
スペーサ | S5-5、ポリプロピレン |  |  | n=mround(アンカー体長-0.4)÷@1.0m, 1.0) |  |  | 個 | 4 | 40
パイロットキャップ | PC5-4、ポリプロピレン |  |  | n=1 |  |  | 個 | 1 | 10
結束バンド | 66ナイロン |  |  | n=スペーサ数×2 |  |  | 本 | 8 | 80
結束テープ | フィラメントテープ |  |  | L=((自由長+緊張部長)÷@1.0m)×テープ係数1.0 |  |  | m | 5.5 | 55
注入ホース | 16/20、高密度ポリエチレン |  |  | L=テンドン長 |  |  | m | 9.7 | 97
のり面角度台座 | ST140、FCD450相当、防食：HDZT77めっき |  |  | n=1 |  |  | 台 | 1 | 10
補剛板 | □270φ131t12、SS400相当、防食：HDZT77めっき |  |  | n=1 |  |  | 枚 | 1 | 10
テンドン補修用塗料 | エポキシ樹脂 |  |  | W=PC鋼より線本数×0.28 |  |  | g | 1.12 | 11.2
長期防錆スプレー | 防錆オイル |  |  | n=0.01×(PC鋼より線本数+6) |  |  | 缶 | 0.1 | 1
グラウト注入打設 | セメントミルク、W/C=50% |  |  | V'=π/4×D2×(地盤自由長+ｱﾝｶｰ体長+先端長)×(1+K)、K=2.2 |  |  | m3 | 0.17 | 1.7
【本設：EHDアンカーHP工法 数量表・材料規格】
■検討名称 ： 〇〇県〇〇市国道〇〇号_のり面アンカー対策検討
【のり4段_ｱﾝｶｰ2段目】
■アンカー条件 |  |  |  | ■削孔長数量表
数量計算条件 | 単位 | 数量 |  | 地質区分 | 削孔地層名称 | 削孔径D | 単位 | 1本数量Ldi | 全体数量
アンカー本数 N | 本 | 10 |  | 非削孔 | 角度台座＋受圧板 | 箱抜き | m | 0.5 | 5
アンカー仕様 | ── | EHD5-4H |  | 軟 岩 | 弱風化岩 D | 90 | m | 2.64 | 26.4
防食構造 | ── | 防食Ⅱ |  | 軟 岩 | 風化岩 CL | 90 | m | 5.36 | 53.6
頭部キャップ | ── | 透明キャップ |  | 無設定 |  | 無設定 |  | 0 | 0
頭部受圧体 | ── | のり面角度台座付 |  | 無設定 |  | 無設定 |  | 0 | 0
| ── |  |  | 無設定 |  | 無設定 |  | 0 | 0
自由長パッカー | ── | なし |  | 無設定 |  | 無設定 |  | 0 | 0
頭部自由長(角度台座＋受圧体) Lfh | m | 0.5 |  | 特殊地盤 |  | 90 | m | 0 | 0
地盤部自由長 Lfg | m | 4 |  | 無設定 |  | 無設定 |  | 0 | 0
アンカー体長 LA | m | 4 |  | 軟 岩 | 風化岩 CL (先端長 L2d) | 90 | m | 0.25 | 2.5
自由長 Lf | m | 4.5 |  |  | 削孔長合計 ΣLdi=Lfg+LA+L2d |  | m | 8.25 | 82.5
緊張部長 L1 | m | 1 |  |  | アンカー長照合 |  | ── | OK | ──
先端部長 L2 | m | 0.2 |  | 施工機械 | ﾛｰﾀﾘｰﾊﾟｰｶｯｼｮﾝ二重管削孔方式，ｽｷｯﾄﾞ型削孔機55kW級
テンドン長 L=LA+Lf+L1+L2 | m | 9.7
先端長 L2d | m | 0.25
設計削孔径 DA | mm | 90
最小削孔径 Dmin | mm | 90
■本設：EHDアンカーHP工法
項 目 |  | 規 格 ・ 仕 様 |  |  | 数量摘要 (1本当り) |  | 単位 | 1本数量 | 全体数量
硅砂付着ECFテンドン | EHD5-4H (4φ12.7) |  |  | W=テンドン長×PC鋼より線本数×0.774kg/m |  |  | kg | 30.03 | 300.3
アンカー工場加工 |  |  |  | L=テンドン長 |  |  | m | 9.7 | 97
頭部キャップ | S型透明キャップ、PC樹脂、ｱﾙﾐAC4C相当 |  |  | n=1 |  |  | 個 | 1 | 10
アンカーヘッド | G504、S45C相当、防食：無電解Niめっき |  |  | n=1 |  |  | 個 | 1 | 10
ナット | G504、S45C相当、防食：無電解Niめっき |  |  | n=1 |  |  | 個 | 1 | 10
くさび | ECF12.7、SCM415相当、防食：無電解Niめっき |  |  | n=1 |  |  | 式 | 1 | 10
押え板 | G504、SS400相当、防食：HDZT77めっき |  |  | n=1 |  |  | 枚 | 1 | 10
管付支圧板 | PLP5-4、SS400相当、防食：HDZT77めっき |  |  | n=1 |  |  | 枚 | 1 | 10
止水ゴム | G5-4、NBR45相当 |  |  | n=1 |  |  | 個 | 1 | 10
余長キャップ | TC5、高密度ポチエチレン |  |  | n=1 |  |  | 式 | 1 | 10
配列スペーサ | PS5-4、高密度ポリエチレン |  |  | n=2 |  |  | 個 | 2 | 20
スペーサ | S5-5、ポリプロピレン |  |  | n=mround(アンカー体長-0.4)÷@1.0m, 1.0) |  |  | 個 | 4 | 40
パイロットキャップ | PC5-4、ポリプロピレン |  |  | n=1 |  |  | 個 | 1 | 10
結束バンド | 66ナイロン |  |  | n=スペーサ数×2 |  |  | 本 | 8 | 80
結束テープ | フィラメントテープ |  |  | L=((自由長+緊張部長)÷@1.0m)×テープ係数1.0 |  |  | m | 5.5 | 55
注入ホース | 16/20、高密度ポリエチレン |  |  | L=テンドン長 |  |  | m | 9.7 | 97
のり面角度台座 | ST140、FCD450相当、防食：HDZT77めっき |  |  | n=1 |  |  | 台 | 1 | 10
補剛板 | □270φ131t12、SS400相当、防食：HDZT77めっき |  |  | n=1 |  |  | 枚 | 1 | 10
テンドン補修用塗料 | エポキシ樹脂 |  |  | W=PC鋼より線本数×0.28 |  |  | g | 1.12 | 11.2
長期防錆スプレー | 防錆オイル |  |  | n=0.01×(PC鋼より線本数+6) |  |  | 缶 | 0.1 | 1
グラウト注入打設 | セメントミルク、W/C=50% |  |  | V'=π/4×D2×(地盤自由長+ｱﾝｶｰ体長+先端長)×(1+K)、K=2.2 |  |  | m3 | 0.17 | 1.7
【本設：EHDアンカーHP工法 数量表・材料規格】
■検討名称 ： 〇〇県〇〇市国道〇〇号_のり面アンカー対策検討
【のり4段_ｱﾝｶｰ2段目】
■アンカー条件 |  |  |  | ■削孔長数量表
数量計算条件 | 単位 | 数量 |  | 地質区分 | 削孔地層名称 | 削孔径D | 単位 | 1本数量Ldi | 全体数量
アンカー本数 N | 本 | 10 |  | 非削孔 | 角度台座＋受圧板 | 箱抜き | m | 0.5 | 5
アンカー仕様 | ── | EHD5-4H |  | 軟 岩 | 弱風化岩 D | 90 | m | 2.64 | 26.4
防食構造 | ── | 防食Ⅱ |  | 軟 岩 | 風化岩 CL | 90 | m | 5.36 | 53.6
頭部キャップ | ── | 透明キャップ |  | 無設定 |  | 無設定 |  | 0 | 0
頭部受圧体 | ── | のり面角度台座付 |  | 無設定 |  | 無設定 |  | 0 | 0
| ── |  |  | 無設定 |  | 無設定 |  | 0 | 0
自由長パッカー | ── | なし |  | 無設定 |  | 無設定 |  | 0 | 0
頭部自由長(角度台座＋受圧体) Lfh | m | 0.5 |  | 特殊地盤 |  | 90 | m | 0 | 0
地盤部自由長 Lfg | m | 4 |  | 無設定 |  | 無設定 |  | 0 | 0
アンカー体長 LA | m | 4 |  | 軟 岩 | 風化岩 CL (先端長 L2d) | 90 | m | 0.25 | 2.5
自由長 Lf | m | 4.5 |  |  | 削孔長合計 ΣLdi=Lfg+LA+L2d |  | m | 8.25 | 82.5
緊張部長 L1 | m | 1 |  |  | アンカー長照合 |  | ── | OK | ──
先端部長 L2 | m | 0.2 |  | 施工機械 | ﾛｰﾀﾘｰﾊﾟｰｶｯｼｮﾝ二重管削孔方式，ｽｷｯﾄﾞ型削孔機55kW級
テンドン長 L=LA+Lf+L1+L2 | m | 9.7
先端長 L2d | m | 0.25
設計削孔径 DA | mm | 90
最小削孔径 Dmin | mm | 90
■本設：EHDアンカーHP工法
項 目 |  | 規 格 ・ 仕 様 |  |  | 数量摘要 (1本当り) |  | 単位 | 1本数量 | 全体数量
硅砂付着ECFテンドン | EHD5-4H (4φ12.7) |  |  | W=テンドン長×PC鋼より線本数×0.774kg/m |  |  | kg | 30.03 | 300.3
アンカー工場加工 |  |  |  | L=テンドン長 |  |  | m | 9.7 | 97
頭部キャップ | S型透明キャップ、PC樹脂、ｱﾙﾐAC4C相当 |  |  | n=1 |  |  | 個 | 1 | 10
アンカーヘッド | G504、S45C相当、防食：無電解Niめっき |  |  | n=1 |  |  | 個 | 1 | 10
ナット | G504、S45C相当、防食：無電解Niめっき |  |  | n=1 |  |  | 個 | 1 | 10
くさび | ECF12.7、SCM415相当、防食：無電解Niめっき |  |  | n=1 |  |  | 式 | 1 | 10
押え板 | G504、SS400相当、防食：HDZT77めっき |  |  | n=1 |  |  | 枚 | 1 | 10
管付支圧板 | PLP5-4、SS400相当、防食：HDZT77めっき |  |  | n=1 |  |  | 枚 | 1 | 10
止水ゴム | G5-4、NBR45相当 |  |  | n=1 |  |  | 個 | 1 | 10
余長キャップ | TC5、高密度ポチエチレン |  |  | n=1 |  |  | 式 | 1 | 10
配列スペーサ | PS5-4、高密度ポリエチレン |  |  | n=2 |  |  | 個 | 2 | 20
スペーサ | S5-5、ポリプロピレン |  |  | n=mround(アンカー体長-0.4)÷@1.0m, 1.0) |  |  | 個 | 4 | 40
パイロットキャップ | PC5-4、ポリプロピレン |  |  | n=1 |  |  | 個 | 1 | 10
結束バンド | 66ナイロン |  |  | n=スペーサ数×2 |  |  | 本 | 8 | 80
結束テープ | フィラメントテープ |  |  | L=((自由長+緊張部長)÷@1.0m)×テープ係数1.0 |  |  | m | 5.5 | 55
注入ホース | 16/20、高密度ポリエチレン |  |  | L=テンドン長 |  |  | m | 9.7 | 97
のり面角度台座 | ST140、FCD450相当、防食：HDZT77めっき |  |  | n=1 |  |  | 台 | 1 | 10
補剛板 | □270φ131t12、SS400相当、防食：HDZT77めっき |  |  | n=1 |  |  | 枚 | 1 | 10
テンドン補修用塗料 | エポキシ樹脂 |  |  | W=PC鋼より線本数×0.28 |  |  | g | 1.12 | 11.2
長期防錆スプレー | 防錆オイル |  |  | n=0.01×(PC鋼より線本数+6) |  |  | 缶 | 0.1 | 1
グラウト注入打設 | セメントミルク、W/C=50% |  |  | V'=π/4×D2×(地盤自由長+ｱﾝｶｰ体長+先端長)×(1+K)、K=2.2 |  |  | m3 | 0.17 | 1.7
【本設：EHDアンカーHP工法 数量表・材料規格】
■検討名称 ： 〇〇県〇〇市国道〇〇号_のり面アンカー対策検討
【のり4段_ｱﾝｶｰ2段目】
■アンカー条件 |  |  |  | ■削孔長数量表
数量計算条件 | 単位 | 数量 |  | 地質区分 | 削孔地層名称 | 削孔径D | 単位 | 1本数量Ldi | 全体数量
アンカー本数 N | 本 | 10 |  | 非削孔 | 角度台座＋受圧板 | 箱抜き | m | 0.5 | 5
アンカー仕様 | ── | EHD5-4H |  | 軟 岩 | 弱風化岩 D | 90 | m | 2.64 | 26.4
防食構造 | ── | 防食Ⅱ |  | 軟 岩 | 風化岩 CL | 90 | m | 5.36 | 53.6
頭部キャップ | ── | 透明キャップ |  | 無設定 |  | 無設定 |  | 0 | 0
頭部受圧体 | ── | のり面角度台座付 |  | 無設定 |  | 無設定 |  | 0 | 0
| ── |  |  | 無設定 |  | 無設定 |  | 0 | 0
自由長パッカー | ── | なし |  | 無設定 |  | 無設定 |  | 0 | 0
頭部自由長(角度台座＋受圧体) Lfh | m | 0.5 |  | 特殊地盤 |  | 90 | m | 0 | 0
地盤部自由長 Lfg | m | 4 |  | 無設定 |  | 無設定 |  | 0 | 0
アンカー体長 LA | m | 4 |  | 軟 岩 | 風化岩 CL (先端長 L2d) | 90 | m | 0.25 | 2.5
自由長 Lf | m | 4.5 |  |  | 削孔長合計 ΣLdi=Lfg+LA+L2d |  | m | 8.25 | 82.5
緊張部長 L1 | m | 1 |  |  | アンカー長照合 |  | ── | OK | ──
先端部長 L2 | m | 0.2 |  | 施工機械 | ﾛｰﾀﾘｰﾊﾟｰｶｯｼｮﾝ二重管削孔方式，ｽｷｯﾄﾞ型削孔機55kW級
テンドン長 L=LA+Lf+L1+L2 | m | 9.7
先端長 L2d | m | 0.25
設計削孔径 DA | mm | 90
最小削孔径 Dmin | mm | 90
■本設：EHDアンカーHP工法
項 目 |  | 規 格 ・ 仕 様 |  |  | 数量摘要 (1本当り) |  | 単位 | 1本数量 | 全体数量
硅砂付着ECFテンドン | EHD5-4H (4φ12.7) |  |  | W=テンドン長×PC鋼より線本数×0.774kg/m |  |  | kg | 30.03 | 300.3
アンカー工場加工 |  |  |  | L=テンドン長 |  |  | m | 9.7 | 97
頭部キャップ | S型透明キャップ、PC樹脂、ｱﾙﾐAC4C相当 |  |  | n=1 |  |  | 個 | 1 | 10
アンカーヘッド | G504、S45C相当、防食：無電解Niめっき |  |  | n=1 |  |  | 個 | 1 | 10
ナット | G504、S45C相当、防食：無電解Niめっき |  |  | n=1 |  |  | 個 | 1 | 10
くさび | ECF12.7、SCM415相当、防食：無電解Niめっき |  |  | n=1 |  |  | 式 | 1 | 10
押え板 | G504、SS400相当、防食：HDZT77めっき |  |  | n=1 |  |  | 枚 | 1 | 10
管付支圧板 | PLP5-4、SS400相当、防食：HDZT77めっき |  |  | n=1 |  |  | 枚 | 1 | 10
止水ゴム | G5-4、NBR45相当 |  |  | n=1 |  |  | 個 | 1 | 10
余長キャップ | TC5、高密度ポチエチレン |  |  | n=1 |  |  | 式 | 1 | 10
配列スペーサ | PS5-4、高密度ポリエチレン |  |  | n=2 |  |  | 個 | 2 | 20
スペーサ | S5-5、ポリプロピレン |  |  | n=mround(アンカー体長-0.4)÷@1.0m, 1.0) |  |  | 個 | 4 | 40
パイロットキャップ | PC5-4、ポリプロピレン |  |  | n=1 |  |  | 個 | 1 | 10
結束バンド | 66ナイロン |  |  | n=スペーサ数×2 |  |  | 本 | 8 | 80
結束テープ | フィラメントテープ |  |  | L=((自由長+緊張部長)÷@1.0m)×テープ係数1.0 |  |  | m | 5.5 | 55
注入ホース | 16/20、高密度ポリエチレン |  |  | L=テンドン長 |  |  | m | 9.7 | 97
のり面角度台座 | ST140、FCD450相当、防食：HDZT77めっき |  |  | n=1 |  |  | 台 | 1 | 10
補剛板 | □270φ131t12、SS400相当、防食：HDZT77めっき |  |  | n=1 |  |  | 枚 | 1 | 10
テンドン補修用塗料 | エポキシ樹脂 |  |  | W=PC鋼より線本数×0.28 |  |  | g | 1.12 | 11.2
長期防錆スプレー | 防錆オイル |  |  | n=0.01×(PC鋼より線本数+6) |  |  | 缶 | 0.1 | 1
グラウト注入打設 | セメントミルク、W/C=50% |  |  | V'=π/4×D2×(地盤自由長+ｱﾝｶｰ体長+先端長)×(1+K)、K=2.2 |  |  | m3 | 0.17 | 1.7
【本設：EHDアンカーHP工法 数量表・材料規格】
■検討名称 ： 〇〇県〇〇市国道〇〇号_のり面アンカー対策検討
【のり4段_ｱﾝｶｰ2段目】
■アンカー条件 |  |  |  | ■削孔長数量表
数量計算条件 | 単位 | 数量 |  | 地質区分 | 削孔地層名称 | 削孔径D | 単位 | 1本数量Ldi | 全体数量
アンカー本数 N | 本 | 10 |  | 非削孔 | 角度台座＋受圧板 | 箱抜き | m | 0.5 | 5
アンカー仕様 | ── | EHD5-4H |  | 軟 岩 | 弱風化岩 D | 90 | m | 2.64 | 26.4
防食構造 | ── | 防食Ⅱ |  | 軟 岩 | 風化岩 CL | 90 | m | 5.36 | 53.6
頭部キャップ | ── | アルミキャッフ゜ |  | 無設定 |  | 無設定 |  | 0 | 0
頭部受圧体 | ── | のり面角度台座付 |  | 無設定 |  | 無設定 |  | 0 | 0
| ── |  |  | 無設定 |  | 無設定 |  | 0 | 0
自由長パッカー | ── | なし |  | 無設定 |  | 無設定 |  | 0 | 0
頭部自由長(角度台座＋受圧体) Lfh | m | 0.5 |  | 特殊地盤 |  | 90 | m | 0 | 0
地盤部自由長 Lfg | m | 4 |  | 無設定 |  | 無設定 |  | 0 | 0
アンカー体長 LA | m | 4 |  | 軟 岩 | 風化岩 CL (先端長 L2d) | 90 | m | 0.25 | 2.5
自由長 Lf | m | 4.5 |  |  | 削孔長合計 ΣLdi=Lfg+LA+L2d |  | m | 8.25 | 82.5
緊張部長 L1 | m | 1 |  |  | アンカー長照合 |  | ── | OK | ──
先端部長 L2 | m | 0.2 |  | 施工機械 | ﾛｰﾀﾘｰﾊﾟｰｶｯｼｮﾝ二重管削孔方式，ｽｷｯﾄﾞ型削孔機55kW級
テンドン長 L=LA+Lf+L1+L2 | m | 9.7
先端長 L2d | m | 0.25
設計削孔径 DA | mm | 90
最小削孔径 Dmin | mm | 90
■本設：EHDアンカーHP工法
項 目 |  | 規 格 ・ 仕 様 |  |  | 数量摘要 (1本当り) |  | 単位 | 1本数量 | 全体数量
硅砂付着ECFテンドン | EHD5-4H (4φ12.7) |  |  | W=テンドン長×PC鋼より線本数×0.774kg/m |  |  | kg | 30.03 | 300.3
アンカー工場加工 |  |  |  | L=テンドン長 |  |  | m | 9.7 | 97
頭部キャップ | S型アルミキャッフ゜、ｱﾙﾐAC4C相当 |  |  | n=1 |  |  | 個 | 1 | 10
アンカーヘッド | G504、S45C相当 |  |  | n=1 |  |  | 個 | 1 | 10
ナット | G504、S45C相当 |  |  | n=1 |  |  | 個 | 1 | 10
くさび | ECF12.7、SCM415相当 |  |  | n=1 |  |  | 式 | 1 | 10
押え板 | G504、SS400相当、防食：HDZT77めっき |  |  | n=1 |  |  | 枚 | 1 | 10
管付支圧板 | PLP5-4、SS400相当、防食：HDZT77めっき |  |  | n=1 |  |  | 枚 | 1 | 10
止水ゴム | G5-4、NBR45相当 |  |  | n=1 |  |  | 個 | 1 | 10
頭部防錆油 | PCコートC |  |  | W=1.3 |  |  | kg | 1.3 | 13
配列スペーサ | PS5-4、高密度ポリエチレン |  |  | n=2 |  |  | 個 | 2 | 20
スペーサ | S5-5、ポリプロピレン |  |  | n=mround(アンカー体長-0.4)÷@1.0m, 1.0) |  |  | 個 | 4 | 40
パイロットキャップ | PC5-4、ポリプロピレン |  |  | n=1 |  |  | 個 | 1 | 10
結束バンド | 66ナイロン |  |  | n=スペーサ数×2 |  |  | 本 | 8 | 80
結束テープ | フィラメントテープ |  |  | L=((自由長+緊張部長)÷@1.0m)×テープ係数1.0 |  |  | m | 5.5 | 55
注入ホース | 16/20、高密度ポリエチレン |  |  | L=テンドン長 |  |  | m | 9.7 | 97
のり面角度台座 | ST140、FCD450相当、防食：HDZT77めっき |  |  | n=1 |  |  | 台 | 1 | 10
補剛板 | □270φ131t12、SS400相当、防食：HDZT77めっき |  |  | n=1 |  |  | 枚 | 1 | 10
グラウト注入打設 | セメントミルク、W/C=50% |  |  | V'=π/4×D2×(地盤自由長+ｱﾝｶｰ体長+先端長)×(1+K)、K=2.2 |  |  | m3 | 0.17 | 1.7

## EHD-01
0.25
【長期：EHDアンカー数量表・材料規格】 | [9 empty] | ※先端削孔長を見込まない場合は、N1セルに"0.0"を入力
■検討名称 ： 〇〇県〇〇市国道〇〇号_のり面アンカー対策検討
【1段目-1】
■アンカー条件 |  |  |  | ■削孔長数量表
数量計算条件 | 単位 | 数量 | 付帯条件 | 地質区分 | 削孔地層名称 | 削孔径D | 単位 | 1本当り数量 | 全体数量
アンカー仕様 | ── | EHD5-12 |  | 非削孔 | 弱風化岩 D (背面管部） | 135 | m | 0.2 | 2
防食構造 | ── | 防食Ⅱ |  | 非削孔 | 角度台座＋受圧板 | 箱抜き | m | 0.5 | 5
のり面角度台座 | ── | なし |  | 軟 岩 | 弱風化岩 D | 135 | m | 2.64 | 26.4
| ── |  |  | 軟 岩 | 風化岩 CL | 135 | m | 5.36 | 53.6
自由長パッカー | ── | なし |  | 無設定 |  | 無設定 |  | 0 | 0
アンカー本数 N | 本 | 10 |  | 無設定 |  | 無設定 |  | 0 | 0
頭部自由長(受圧体) Lfh | m | 0.5 |  | 無設定 |  | 無設定 |  | 0 | 0
地盤部自由長 Lfg | m | 4 |  | 無設定 |  | 無設定 |  | 0 | 0
アンカー体長 LA | m | 4 |  | 無設定 |  | 無設定 |  | 0 | 0
緊張余長 L1 | m | 1.5 |  | 無設定 |  | 無設定 |  | 0 | 0
先端部長 L2 | m | 0.2 |  | 軟 岩 | 風化岩 CL (先端長 L2d) | 135 | m | 0.25 | 2.5
テンドン長 L=Lfh+Lfg+LA+L1 | m | 9.5 |  |  | 削孔長合計 ΣLdi=Lfg+LA+L2d |  | m | 8.25 | 82.5
先端長 L2d | m | 0.25 |  |  | アンカー長照合 |  | ── | OK | ──
頭部背面管削孔長 Lh | m | 0.2 |  | 施工機械 | ﾛｰﾀﾘｰﾊﾟｰｶｯｼｮﾝ二重管削孔方式，ｽｷｯﾄﾞ型削孔機55kW級
頭部背面管削孔径 Dh | mm | 135
設計削孔径 DA | mm | 135
最小削孔径 Dmin | mm | 135
■長期：EHDアンカー数量表
項 目 |  |  | 規 格 |  | 数量摘要 (1本当り) |  | 単位 | 1本当り数量 | 全体数量
付着型ECFｽﾄﾗﾝﾄﾞ(部分ｱﾝﾎﾞﾝﾄﾞ) | EHD5-12 (12φ12.7) |  |  | W=(テンドン長+先端長0.2m)×鋼線本数×0.774kg/m |  |  | kg | 90.09 | 900.9
テンドン工場加工 |  |  |  | L=テンドン長 |  |  | m | 9.5 | 95
注入ホース | 16/20 |  |  | L=テンドン長 |  |  | m | 9.5 | 95
パイロットキャップ | 5-12用、ポリプロピレン |  |  | N=1 |  |  | 個 | 1 | 10
スペーサ | 5-12用、ポリプロピレン |  |  | N=mround(アンカー体長-0.4)÷@1.0m, 1.0) |  |  | 個 | 4 | 40
結束バンド | AB350 |  |  | N=スペーサ数×2 |  |  | 本 | 8 | 80
結束テープ |  |  |  | L=((自由長+緊張余長)÷@1.0m)×ﾃﾝﾄﾞﾝ係数1.2 |  |  | m | 16.8 | 168
ヘッドキャップ | 5-12用RN型、AC4C相当 |  |  | N=1 |  |  | 個 | 1 | 10
アンカーヘッド | 5-12用、S45C相当 |  |  | N=1 |  |  | 個 | 1 | 10
調整リング | 5-12用、S45C相当 |  |  | N=1 |  |  | 個 | 1 | 10
くさび | EHD5-12用、SCM415相当 |  |  | N=12 |  |  | 組 | 12 | 120
溝付アンカープレート | 5-12用、SS400・STKM13A相当、防食：亜鉛めっき処理 |  |  | N=1 |  |  | 枚 | 1 | 10
止水具スペーサ | EHD5-12用、NBR45相当 |  |  | N=1 |  |  | 個 | 1 | 10
配列スペーサ | EHD5-12用、ポリエチレン |  |  | N=1 |  |  | 個 | 1 | 10
頭部防錆油 | PCコート |  |  | W=5 |  |  | kg | 5 | 50
台
m
m
式
グラウト注入打設 | セメントミルク、W/C=50% |  |  | V'=π/4×D2×(自由長+ｱﾝｶｰ体長-非削孔長)×(1+K)、K=2.2 |  |  | m3 | 0.39 | 3.9
【長期：EHDアンカー数量表・材料規格】
■検討名称 ： 〇〇県〇〇市国道〇〇号_のり面アンカー対策検討
【1段目-2】
■アンカー条件 |  |  |  | ■削孔長数量表
数量計算条件 | 単位 | 数量 | 付帯条件 | 地質区分 | 削孔地層名称 | 削孔径D | 単位 | 1本当り数量 | 全体数量
アンカー仕様 | ── | EHD5-3
防食構造 | ── | 防食Ⅱ |  | 非削孔 | 角度台座＋受圧板 | 箱抜き | m | 0.5 | 5
のり面角度台座 | ── | なし |  | 軟 岩 | 弱風化岩 D | 90 | m | 4.23 | 42.3
| ── |  |  | 軟 岩 | 風化岩 CL | 90 | m | 5.27 | 52.7
自由長パッカー | ── | なし |  | 無設定 |  | 無設定 |  | 0 | 0
アンカー本数 N | 本 | 10 |  | 無設定 |  | 無設定 |  | 0 | 0
頭部自由長(受圧体) Lfh | m | 0.5 |  | 無設定 |  | 無設定 |  | 0 | 0
地盤部自由長 Lfg | m | 5.5 |  | 無設定 |  | 無設定 |  | 0 | 0
アンカー体長 LA | m | 4 |  | 無設定 |  | 無設定 |  | 0 | 0
緊張余長 L1 | m | 1 |  | 無設定 |  | 無設定 |  | 0 | 0
先端部長 L2 | m | 0.2 |  | 軟 岩 | 風化岩 CL (先端長 L2d) | 90 | m | 0.25 | 2.5
テンドン長 L=Lfh+Lfg+LA+L1 | m | 10.5 |  |  | 削孔長合計 ΣLdi=Lfg+LA+L2d |  | m | 9.75 | 97.5
先端長 L2d | m | 0.25 |  |  | アンカー長照合 |  | ── | OK | ──
頭部背面管削孔長 Lh | m | 0 |  | 施工機械 | ﾛｰﾀﾘｰﾊﾟｰｶｯｼｮﾝ二重管削孔方式，ｽｷｯﾄﾞ型削孔機55kW級
設計削孔径 DA | mm | 90
最小削孔径 Dmin | mm | 90
■長期：EHDアンカー数量表
項 目 |  |  | 規 格 |  | 数量摘要 (1本当り) |  | 単位 | 1本当り数量 | 全体数量
付着型ECFｽﾄﾗﾝﾄﾞ(部分ｱﾝﾎﾞﾝﾄﾞ) | EHD5-3 (3φ12.7) |  |  | W=(テンドン長+先端長0.2m)×鋼線本数×0.774kg/m |  |  | kg | 24.85 | 248.5
テンドン工場加工 |  |  |  | L=テンドン長 |  |  | m | 10.5 | 105
注入ホース | 16/20 |  |  | L=テンドン長 |  |  | m | 10.5 | 105
パイロットキャップ | 5-4用、ポリプロピレン |  |  | N=1 |  |  | 個 | 1 | 10
スペーサ | 5-5用、ポリプロピレン |  |  | N=mround(アンカー体長-0.4)÷@1.0m, 1.0) |  |  | 個 | 4 | 40
結束バンド | AB350 |  |  | N=スペーサ数×2 |  |  | 本 | 8 | 80
結束テープ |  |  |  | L=((自由長+緊張余長)÷@1.0m)×ﾃﾝﾄﾞﾝ係数1.0 |  |  | m | 16.5 | 165
ヘッドキャップ | 5-4用RN型、AC4C相当 |  |  | N=1 |  |  | 個 | 1 | 10
アンカーヘッド | 5-3用、S45C相当 |  |  | N=1 |  |  | 個 | 1 | 10
調整リング | 5-3用、S45C相当 |  |  | N=1 |  |  | 個 | 1 | 10
くさび | EHD5-3用、SCM415相当 |  |  | N=3 |  |  | 組 | 3 | 30
溝付アンカープレート | 5-3用、SS400・STKM13A相当、防食：亜鉛めっき処理 |  |  | N=1 |  |  | 枚 | 1 | 10
止水具スペーサ | EHD5-3用、NBR45相当 |  |  | N=1 |  |  | 個 | 1 | 10
配列スペーサ | EHD5-3用、ポリエチレン |  |  | N=1 |  |  | 個 | 1 | 10
頭部防錆油 | PCコート |  |  | W=2 |  |  | kg | 2 | 20
台
m
m
式
グラウト注入打設 | セメントミルク、W/C=50% |  |  | V'=π/4×D2×(自由長+ｱﾝｶｰ体長-非削孔長)×(1+K)、K=2.2 |  |  | m3 | 0.2 | 2
【長期：EHDアンカー数量表・材料規格】
■検討名称 ： 〇〇県〇〇市国道〇〇号_のり面アンカー対策検討
【1段目-3】
■アンカー条件 |  |  |  | ■削孔長数量表
数量計算条件 | 単位 | 数量 | 付帯条件 | 地質区分 | 削孔地層名称 | 削孔径D | 単位 | 1本当り数量 | 全体数量
アンカー仕様 | ── | EHD5-4
防食構造 | ── | 防食Ⅱ |  | 非削孔 | のり枠□600 | 箱抜き | m | 0.6 | 6
のり面角度台座 | ── | なし |  | 砂質土 | dt2 | 90 | m | 4.527 | 45.27
| ── |  |  | 礫質土 | dt1 | 90 | m | 4.138 | 41.38
自由長パッカー | ── | なし |  | 軟 岩 | 風化岩 | 90 | m | 7.235 | 72.35
アンカー本数 N | 本 | 10 |  | 無設定 |  | 無設定 |  | 0 | 0
頭部自由長(受圧体) Lfh | m | 0.5 |  | 無設定 |  | 無設定 |  | 0 | 0
地盤部自由長 Lfg | m | 10 |  | 無設定 |  | 無設定 |  | 0 | 0
アンカー体長 LA | m | 6 |  | 無設定 |  | 無設定 |  | 0 | 0
緊張余長 L1 | m | 1 |  | 無設定 |  | 無設定 |  | 0 | 0
先端部長 L2 | m | 0.2 |  | 軟 岩 | 風化岩 (先端長 L2d) | 90 | m | 0.25 | 2.5
テンドン長 L=Lfh+Lfg+LA+L1 | m | 17 |  |  | 削孔長合計 ΣLdi=Lfg+LA+L2d |  | m | 16.15 | 161.5
先端長 L2d | m | 0.25 |  |  | アンカー長照合 |  | ── | OK | ──
頭部背面管削孔長 Lh | m | 0 |  | 施工機械 | ﾛｰﾀﾘｰﾊﾟｰｶｯｼｮﾝ二重管削孔方式，ｽｷｯﾄﾞ型削孔機55kW級
設計削孔径 DA | mm | 90
最小削孔径 Dmin | mm | 90
■長期：EHDアンカー数量表
項 目 |  |  | 規 格 |  | 数量摘要 (1本当り) |  | 単位 | 1本当り数量 | 全体数量
付着型ECFｽﾄﾗﾝﾄﾞ(部分ｱﾝﾎﾞﾝﾄﾞ) | EHD5-4 (4φ12.7) |  |  | W=(テンドン長+先端長0.2m)×鋼線本数×0.774kg/m |  |  | kg | 53.25 | 532.5
テンドン工場加工 |  |  |  | L=テンドン長 |  |  | m | 17 | 170
注入ホース | 16/20 |  |  | L=テンドン長 |  |  | m | 17 | 170
パイロットキャップ | 5-4用、ポリプロピレン |  |  | N=1 |  |  | 個 | 1 | 10
スペーサ | 5-5用、ポリプロピレン |  |  | N=mround(アンカー体長-0.4)÷@1.0m, 1.0) |  |  | 個 | 6 | 60
結束バンド | AB350 |  |  | N=スペーサ数×2 |  |  | 本 | 12 | 120
結束テープ |  |  |  | L=((自由長+緊張余長)÷@1.0m)×ﾃﾝﾄﾞﾝ係数1.0 |  |  | m | 27.5 | 275
ヘッドキャップ | 5-4用RN型、AC4C相当 |  |  | N=1 |  |  | 個 | 1 | 10
アンカーヘッド | 5-4用、S45C相当 |  |  | N=1 |  |  | 個 | 1 | 10
調整リング | 5-4用、S45C相当 |  |  | N=1 |  |  | 個 | 1 | 10
くさび | EHD5-4用、SCM415相当 |  |  | N=4 |  |  | 組 | 4 | 40
溝付アンカープレート | 5-4用、SS400・STKM13A相当、防食：亜鉛めっき処理 |  |  | N=1 |  |  | 枚 | 1 | 10
止水具スペーサ | EHD5-4用、NBR45相当 |  |  | N=1 |  |  | 個 | 1 | 10
配列スペーサ | EHD5-4用、ポリエチレン |  |  | N=1 |  |  | 個 | 1 | 10
頭部防錆油 | PCコート |  |  | W=2 |  |  | kg | 2 | 20
台
m
m
式
グラウト注入打設 | セメントミルク、W/C=50% |  |  | V'=π/4×D2×(自由長+ｱﾝｶｰ体長-非削孔長)×(1+K)、K=2.2 |  |  | m3 | 0.33 | 3.3
【長期：EHDアンカー数量表・材料規格】
■検討名称 ： 〇〇県〇〇市国道〇〇号_のり面アンカー対策検討
【2段目-1】
■アンカー条件 |  |  |  | ■削孔長数量表
数量計算条件 | 単位 | 数量 | 付帯条件 | 地質区分 | 削孔地層名称 | 削孔径D | 単位 | 1本当り数量 | 全体数量
アンカー仕様 | ── | EHD5-4
防食構造 | ── | 防食Ⅱ |  | 非削孔 | のり枠□600 | 箱抜き | m | 0.6 | 6
のり面角度台座 | ── | なし |  | 砂質土 | dt2 | 135 | m | 4.527 | 45.27
| ── |  |  | 礫質土 | Dg | 135 | m | 2.138 | 21.38
自由長パッカー | ── | なし |  | 軟 岩 | 風化岩 | 135 | m | 6.735 | 67.35
アンカー本数 N | 本 | 10 |  | 無設定 |  | 無設定 |  | 0 | 0
頭部自由長(受圧体) Lfh | m | 0.5 |  | 無設定 |  | 無設定 |  | 0 | 0
地盤部自由長 Lfg | m | 7.5 |  | 無設定 |  | 無設定 |  | 0 | 0
アンカー体長 LA | m | 6 |  | 無設定 |  | 無設定 |  | 0 | 0
緊張余長 L1 | m | 1 |  | 無設定 |  | 無設定 |  | 0 | 0
先端部長 L2 | m | 0.2 |  | 軟 岩 | 風化岩 (先端長 L2d) | 135 | m | 0.25 | 2.5
テンドン長 L=Lfh+Lfg+LA+L1 | m | 14.5 |  |  | 削孔長合計 ΣLdi=Lfg+LA+L2d |  | m | 13.65 | 136.5
先端長 L2d | m | 0.25 |  |  | アンカー長照合 |  | ── | OK | ──
頭部背面管削孔長 Lh | m | 0 |  | 施工機械 | ﾛｰﾀﾘｰﾊﾟｰｶｯｼｮﾝ二重管削孔方式，ｽｷｯﾄﾞ型削孔機55kW級
設計削孔径 DA | mm | 135
最小削孔径 Dmin | mm | 90
■長期：EHDアンカー数量表
項 目 |  |  | 規 格 |  | 数量摘要 (1本当り) |  | 単位 | 1本当り数量 | 全体数量
付着型ECFｽﾄﾗﾝﾄﾞ(部分ｱﾝﾎﾞﾝﾄﾞ) | EHD5-4 (4φ12.7) |  |  | W=(テンドン長+先端長0.2m)×鋼線本数×0.774kg/m |  |  | kg | 45.51 | 455.1
テンドン工場加工 |  |  |  | L=テンドン長 |  |  | m | 14.5 | 145
注入ホース | 16/20 |  |  | L=テンドン長 |  |  | m | 14.5 | 145
パイロットキャップ | 5-4用、ポリプロピレン |  |  | N=1 |  |  | 個 | 1 | 10
スペーサ | 5-5用、ポリプロピレン |  |  | N=mround(アンカー体長-0.4)÷@1.0m, 1.0) |  |  | 個 | 6 | 60
結束バンド | AB350 |  |  | N=スペーサ数×2 |  |  | 本 | 12 | 120
結束テープ |  |  |  | L=((自由長+緊張余長)÷@1.0m)×ﾃﾝﾄﾞﾝ係数1.0 |  |  | m | 22.5 | 225
ヘッドキャップ | 5-4用RN型、AC4C相当 |  |  | N=1 |  |  | 個 | 1 | 10
アンカーヘッド | 5-4用、S45C相当 |  |  | N=1 |  |  | 個 | 1 | 10
調整リング | 5-4用、S45C相当 |  |  | N=1 |  |  | 個 | 1 | 10
くさび | EHD5-4用、SCM415相当 |  |  | N=4 |  |  | 組 | 4 | 40
溝付アンカープレート | 5-4用、SS400・STKM13A相当、防食：亜鉛めっき処理 |  |  | N=1 |  |  | 枚 | 1 | 10
止水具スペーサ | EHD5-4用、NBR45相当 |  |  | N=1 |  |  | 個 | 1 | 10
配列スペーサ | EHD5-4用、ポリエチレン |  |  | N=1 |  |  | 個 | 1 | 10
頭部防錆油 | PCコート |  |  | W=2 |  |  | kg | 2 | 20
台
m
m
式
グラウト注入打設 | セメントミルク、W/C=50% |  |  | V'=π/4×D2×(自由長+ｱﾝｶｰ体長-非削孔長)×(1+K)、K=2.2 |  |  | m3 | 0.63 | 6.3
【長期：EHDアンカー数量表・材料規格】
■検討名称 ： 〇〇県〇〇市国道〇〇号_のり面アンカー対策検討
【2段目-2】
■アンカー条件 |  |  |  | ■削孔長数量表
数量計算条件 | 単位 | 数量 | 付帯条件 | 地質区分 | 削孔地層名称 | 削孔径D | 単位 | 1本当り数量 | 全体数量
アンカー仕様 | ── | EHD5-2
防食構造 | ── | 防食Ⅱ |  | 非削孔 | 角度台座＋受圧板 | 箱抜き | m | 0.5 | 5
のり面角度台座 | ── | なし |  | 軟 岩 | 弱風化岩 D | 90 | m | 2.64 | 26.4
| ── |  |  | 軟 岩 | 風化岩 CL1 | 90 | m | 8.86 | 88.6
自由長パッカー | ── | なし |  | 軟 岩 | 風化岩 CL2 | 90 | m | 6 | 60
アンカー本数 N | 本 | 10 |  | 無設定 |  | 無設定 |  | 0 | 0
頭部自由長(受圧体) Lfh | m | 0.5 |  | 無設定 |  | 無設定 |  | 0 | 0
地盤部自由長 Lfg | m | 13.5 |  | 無設定 |  | 無設定 |  | 0 | 0
アンカー体長 LA | m | 4 |  | 無設定 |  | 無設定 |  | 0 | 0
緊張余長 L1 | m | 1 |  | 無設定 |  | 無設定 |  | 0 | 0
先端部長 L2 | m | 0.2 |  | 軟 岩 | 風化岩 CL2 (先端長 L2d) | 90 | m | 0.25 | 2.5
テンドン長 L=Lfh+Lfg+LA+L1 | m | 18.5 |  |  | 削孔長合計 ΣLdi=Lfg+LA+L2d |  | m | 17.75 | 177.5
先端長 L2d | m | 0.25 |  |  | アンカー長照合 |  | ── | OK | ──
頭部背面管削孔長 Lh | m | 0 |  | 施工機械 | ﾛｰﾀﾘｰﾊﾟｰｶｯｼｮﾝ二重管削孔方式，ｽｷｯﾄﾞ型削孔機55kW級
設計削孔径 DA | mm | 90
最小削孔径 Dmin | mm | 90
■長期：EHDアンカー数量表
項 目 |  |  | 規 格 |  | 数量摘要 (1本当り) |  | 単位 | 1本当り数量 | 全体数量
付着型ECFｽﾄﾗﾝﾄﾞ(部分ｱﾝﾎﾞﾝﾄﾞ) | EHD5-2 (2φ12.7) |  |  | W=(テンドン長+先端長0.2m)×鋼線本数×0.774kg/m |  |  | kg | 28.95 | 289.5
テンドン工場加工 |  |  |  | L=テンドン長 |  |  | m | 18.5 | 185
注入ホース | 16/20 |  |  | L=テンドン長 |  |  | m | 18.5 | 185
パイロットキャップ | 5-4用、ポリプロピレン |  |  | N=1 |  |  | 個 | 1 | 10
スペーサ | 5-5用、ポリプロピレン |  |  | N=mround(アンカー体長-0.4)÷@1.0m, 1.0) |  |  | 個 | 4 | 40
結束バンド | AB350 |  |  | N=スペーサ数×2 |  |  | 本 | 8 | 80
結束テープ |  |  |  | L=((自由長+緊張余長)÷@1.0m)×ﾃﾝﾄﾞﾝ係数1.0 |  |  | m | 32.5 | 325
ヘッドキャップ | 5-4用RN型、AC4C相当 |  |  | N=1 |  |  | 個 | 1 | 10
アンカーヘッド | 5-2用、S45C相当 |  |  | N=1 |  |  | 個 | 1 | 10
調整リング | 5-2用、S45C相当 |  |  | N=1 |  |  | 個 | 1 | 10
くさび | EHD5-2用、SCM415相当 |  |  | N=2 |  |  | 組 | 2 | 20
溝付アンカープレート | 5-2用、SS400・STKM13A相当、防食：亜鉛めっき処理 |  |  | N=1 |  |  | 枚 | 1 | 10
止水具スペーサ | EHD5-2用、NBR45相当 |  |  | N=1 |  |  | 個 | 1 | 10
配列スペーサ | EHD5-4用、ポリエチレン |  |  | N=1 |  |  | 個 | 1 | 10
頭部防錆油 | PCコート |  |  | W=2 |  |  | kg | 2 | 20
台
m
m
式
グラウト注入打設 | セメントミルク、W/C=50% |  |  | V'=π/4×D2×(自由長+ｱﾝｶｰ体長-非削孔長)×(1+K)、K=2.2 |  |  | m3 | 0.36 | 3.6
【長期：EHDアンカー数量表・材料規格】
■検討名称 ： 〇〇県〇〇市国道〇〇号_のり面アンカー対策検討
【2段目-3】
■アンカー条件 |  |  |  | ■削孔長数量表
数量計算条件 | 単位 | 数量 | 付帯条件 | 地質区分 | 削孔地層名称 | 削孔径D | 単位 | 1本当り数量 | 全体数量
アンカー仕様 | ── | EHD5-2
防食構造 | ── | 防食Ⅱ |  | 非削孔 | 角度台座＋受圧板 | 箱抜き | m | 0.5 | 5
のり面角度台座 | ── | なし |  | 軟 岩 | 弱風化岩 D | 135 | m | 2.64 | 26.4
| ── |  |  | 軟 岩 | 風化岩 CL1 | 135 | m | 6.36 | 63.6
自由長パッカー | ── | なし |  | 軟 岩 | 風化岩 CL2 | 135 | m | 6 | 60
アンカー本数 N | 本 | 10 |  | 無設定 |  | 無設定 |  | 0 | 0
頭部自由長(受圧体) Lfh | m | 0.5 |  | 無設定 |  | 無設定 |  | 0 | 0
地盤部自由長 Lfg | m | 11 |  | 無設定 |  | 無設定 |  | 0 | 0
アンカー体長 LA | m | 4 |  | 無設定 |  | 無設定 |  | 0 | 0
緊張余長 L1 | m | 1 |  | 無設定 |  | 無設定 |  | 0 | 0
先端部長 L2 | m | 0.2 |  | 軟 岩 | 風化岩 CL2 (先端長 L2d) | 135 | m | 0.25 | 2.5
テンドン長 L=Lfh+Lfg+LA+L1 | m | 16 |  |  | 削孔長合計 ΣLdi=Lfg+LA+L2d |  | m | 15.25 | 152.5
先端長 L2d | m | 0.25 |  |  | アンカー長照合 |  | ── | OK | ──
頭部背面管削孔長 Lh | m | 0 |  | 施工機械 | ﾛｰﾀﾘｰﾊﾟｰｶｯｼｮﾝ二重管削孔方式，ｽｷｯﾄﾞ型削孔機55kW級
設計削孔径 DA | mm | 135
最小削孔径 Dmin | mm | 90
■長期：EHDアンカー数量表
項 目 |  |  | 規 格 |  | 数量摘要 (1本当り) |  | 単位 | 1本当り数量 | 全体数量
付着型ECFｽﾄﾗﾝﾄﾞ(部分ｱﾝﾎﾞﾝﾄﾞ) | EHD5-2 (2φ12.7) |  |  | W=(テンドン長+先端長0.2m)×鋼線本数×0.774kg/m |  |  | kg | 25.08 | 250.8
テンドン工場加工 |  |  |  | L=テンドン長 |  |  | m | 16 | 160
注入ホース | 16/20 |  |  | L=テンドン長 |  |  | m | 16 | 160
パイロットキャップ | 5-4用、ポリプロピレン |  |  | N=1 |  |  | 個 | 1 | 10
スペーサ | 5-5用、ポリプロピレン |  |  | N=mround(アンカー体長-0.4)÷@1.0m, 1.0) |  |  | 個 | 4 | 40
結束バンド | AB350 |  |  | N=スペーサ数×2 |  |  | 本 | 8 | 80
結束テープ |  |  |  | L=((自由長+緊張余長)÷@1.0m)×ﾃﾝﾄﾞﾝ係数1.0 |  |  | m | 27.5 | 275
ヘッドキャップ | 5-4用RN型、AC4C相当 |  |  | N=1 |  |  | 個 | 1 | 10
アンカーヘッド | 5-2用、S45C相当 |  |  | N=1 |  |  | 個 | 1 | 10
調整リング | 5-2用、S45C相当 |  |  | N=1 |  |  | 個 | 1 | 10
くさび | EHD5-2用、SCM415相当 |  |  | N=2 |  |  | 組 | 2 | 20
溝付アンカープレート | 5-2用、SS400・STKM13A相当、防食：亜鉛めっき処理 |  |  | N=1 |  |  | 枚 | 1 | 10
止水具スペーサ | EHD5-2用、NBR45相当 |  |  | N=1 |  |  | 個 | 1 | 10
配列スペーサ | EHD5-4用、ポリエチレン |  |  | N=1 |  |  | 個 | 1 | 10
頭部防錆油 | PCコート |  |  | W=2 |  |  | kg | 2 | 20
台
m
m
式
グラウト注入打設 | セメントミルク、W/C=50% |  |  | V'=π/4×D2×(自由長+ｱﾝｶｰ体長-非削孔長)×(1+K)、K=2.2 |  |  | m3 | 0.7 | 7

## 除去-01
【短期仮設：KJS除去アンカー数量表・材料規格】
■〇〇橋_A1橋台_土留めアンカー検討_1-1断面
【南側＿1段目】
■アンカー条件 |  |  |  | ■削孔長数量表
数量計算条件 | 単位 | 数量 | 付帯条件 | 地質区分 | 削孔地層名称 | 削孔径D | 単位 | 1本当り数量 | 全体数量
アンカー仕様 | ── | 除去J6-10
防食構造 | ── | 防食Ⅰ |  | 非削孔 | 腹起し＋土留め台座 | 非削孔 | m | 0.8 | 3.2
土留め台座 | ── | あり | 腹起し | 砂質土 | 沖積層～洪積層 | 165 | m | 19.5 | 78
土留め台座の種類 | ── | DB660 | H350 | 無設定 |  | 無設定 |  | 0 | 0
自由長パッカー | ── | なし |  | 無設定 |  | 無設定 |  | 0 | 0
アンカー本数 N | 本 | 4 |  | 無設定 |  | 無設定 |  | 0 | 0
地盤部自由長 Lfg | m | 12.5 |  | 無設定 |  | 無設定 |  | 0 | 0
アンカー体長 LA | m | 7 |  | 無設定 |  | 無設定 |  | 0 | 0
頭部自由長(腹起し+台座) Lfh | m | 0.8 |  | 無設定 |  | 無設定 |  | 0 | 0
緊張余長 L1 | m | 1.5 |  | 無設定 |  | 無設定 |  | 0 | 0
テンドン長 L=Lfg+LA+Lfh+L1 | m | 21.8 |  | 砂質土 | 沖積層～洪積層 (先端削孔長) | 165 | m | 0.2 | 0.8
先端長 L3 | m | 0 |  |  | 削孔長合計 |  | m | 19.7 | 78.8
頭部背面管削孔長 Lh | m | 0 |  |  | アンカー長照合 |  | ── | OK | ──
|  |  |  | 施工機械 | ﾛｰﾀﾘｰﾊﾟｰｶｯｼｮﾝ二重管削孔方式，ｸﾛｰﾗ型削孔機81kW級
先端削孔長 L3d | m | 0.2
設計削孔径 D | mm | 165
209.19
■短期仮設：KJS除去アンカー数量表
項 目 |  |  | 規 格 |  | 数量摘要 (1本当り) |  | 単位 | 1本当り数量 | 全体数量
アンボンドPCストランド | 除去J6-10(10φ15.2) |  |  | W=(ﾃﾝﾄﾞﾝ長+ｱﾝｶｰ体長×(1/鋼線本数-0.5))×鋼線本数×1.101kg/m |  |  | kg | 209.19 | 836.76
テンドン工場加工 |  |  |  | L=テンドン長+アンカー体長×(1/鋼線本数-0.5)) |  |  | m | 19 | 76
耐荷体 | J6用Bタイプ、FCD450相当 |  |  | N=5 |  |  | 個 | 5 | 20
結束テープ |  |  |  | L=(自由長+頭部自由長+緊張余長)÷2.0mピッチ |  |  | m | 7.4 | 29.6
アンカープレート | #NAME? |  |  | N=1 |  |  | 枚 | 1 | 4
アンカーヘッド | J6-12用、S45C相当 |  |  | N=1 |  |  | 個 | 1 | 4
くさび | J6-10用、φ15.2、SCM415相当 |  |  | N=10 |  |  | 組 | 10 | 40
|  |  |  | #NAME? |  |  |  | #NAME?
土留め台座 | 除去J6-10用DB660/H350、防食：無処理 |  |  | N=1 |  |  | 台 | 1 | 4
#NAME?
グラウト注入打設 | セメントミルク、W/C=50% |  |  | V'=π/4×D2×(自由長+ｱﾝｶｰ体長-非削孔長)×(1+K)、K=2.2 |  |  | m3 | 1.35 | 5.4
【短期仮設：KJS除去アンカー数量表・材料規格】
■〇〇橋_A1橋台_土留めアンカー検討_1-1断面
【南側＿2段目】
■アンカー条件 |  |  |  | ■削孔長数量表
数量計算条件 | 単位 | 数量 | 付帯条件 | 地質区分 | 削孔地層名称 | 削孔径D | 単位 | 1本当り数量 | 全体数量
アンカー仕様 | ── | 除去J5-6
防食構造 | ── | 防食Ⅰ |  | 非削孔 | 腹起し＋土留め台座 | 非削孔 | m | 0.8 | 3.2
土留め台座 | ── | あり | 腹起し | 砂質土 | 沖積層～洪積層 | 135 | m | 15.5 | 62
土留め台座の種類 | ── | DB660 | H350 | 無設定 |  | 無設定 |  | 0 | 0
自由長パッカー | ── | なし |  | 無設定 |  | 無設定 |  | 0 | 0
アンカー本数 N | 本 | 4 |  | 無設定 |  | 無設定 |  | 0 | 0
地盤部自由長 Lfg | m | 8.5 |  | 無設定 |  | 無設定 |  | 0 | 0
アンカー体長 LA | m | 7 |  | 無設定 |  | 無設定 |  | 0 | 0
頭部自由長(腹起し+台座) Lfh | m | 0.8 |  | 無設定 |  | 無設定 |  | 0 | 0
緊張余長 L1 | m | 1 |  | 無設定 |  | 無設定 |  | 0 | 0
テンドン長 L=Lfg+LA+Lfh+L1 | m | 17.3 |  | 砂質土 | 沖積層～洪積層 (先端削孔長) | 135 | m | 0.2 | 0.8
先端長 L3 | m | 0 |  |  | 削孔長合計 |  | m | 15.7 | 62.8
頭部背面管削孔長 Lh | m | 0 |  |  | アンカー長照合 |  | ── | OK | ──
|  |  |  | 施工機械 | ﾛｰﾀﾘｰﾊﾟｰｶｯｼｮﾝ二重管削孔方式，ｸﾛｰﾗ型削孔機81kW級
先端削孔長 L3d | m | 0.2
設計削孔径 D | mm | 135
■短期仮設：KJS除去アンカー数量表
項 目 |  |  | 規 格 |  | 数量摘要 (1本当り) |  | 単位 | 1本当り数量 | 全体数量
アンボンドPCストランド | 除去J5-6(6φ12.7) |  |  | W=(ﾃﾝﾄﾞﾝ長+ｱﾝｶｰ体長×(1/鋼線本数-0.5))×鋼線本数×0.774kg/m |  |  | kg | 69.51 | 278.04
テンドン工場加工 |  |  |  | L=テンドン長+アンカー体長×(1/鋼線本数-0.5)) |  |  | m | 15 | 60
耐荷体 | J5用Bタイプ、FCD450相当 |  |  | N=3 |  |  | 個 | 3 | 12
結束テープ |  |  |  | L=(自由長+頭部自由長+緊張余長)÷2.0mピッチ |  |  | m | 5.15 | 20.6
アンカープレート | #NAME? |  |  | N=1 |  |  | 枚 | 1 | 4
アンカーヘッド | J5-7用、S45C相当 |  |  | N=1 |  |  | 個 | 1 | 4
くさび | J5-6用、φ12.7、SCM415相当 |  |  | N=6 |  |  | 組 | 6 | 24
|  |  |  | #NAME? |  |  |  | #NAME?
土留め台座 | 除去J5-6用DB660/H350、防食：無処理 |  |  | N=1 |  |  | 台 | 1 | 4
#NAME?
グラウト注入打設 | セメントミルク、W/C=50% |  |  | V'=π/4×D2×(自由長+ｱﾝｶｰ体長-非削孔長)×(1+K)、K=2.2 |  |  | m3 | 0.72 | 2.88
【短期仮設：KJS除去アンカー数量表・材料規格】
■〇〇橋_A1橋台_土留めアンカー検討_1-1断面
【北側＿1段目】
■アンカー条件 |  |  |  | ■削孔長数量表
数量計算条件 | 単位 | 数量 | 付帯条件 | 地質区分 | 削孔地層名称 | 削孔径D | 単位 | 1本当り数量 | 全体数量
アンカー仕様 | ── | 除去J5-6
防食構造 | ── | 防食Ⅰ |  | 非削孔 | 腹起し＋土留め台座 | 非削孔 | m | 0.8 | 3.2
土留め台座 | ── | あり | 腹起し | 砂質土 | 沖積層～洪積層 | 135 | m | 20 | 80
土留め台座の種類 | ── | DB660 | H350 | 無設定 |  | 無設定 |  | 0 | 0
自由長パッカー | ── | なし |  | 無設定 |  | 無設定 |  | 0 | 0
アンカー本数 N | 本 | 4 |  | 無設定 |  | 無設定 |  | 0 | 0
地盤部自由長 Lfg | m | 14 |  | 無設定 |  | 無設定 |  | 0 | 0
アンカー体長 LA | m | 6 |  | 無設定 |  | 無設定 |  | 0 | 0
頭部自由長(腹起し+台座) Lfh | m | 0.8 |  | 無設定 |  | 無設定 |  | 0 | 0
緊張余長 L1 | m | 1 |  | 無設定 |  | 無設定 |  | 0 | 0
テンドン長 L=Lfg+LA+Lfh+L1 | m | 21.8 |  | 砂質土 | 沖積層～洪積層 (先端削孔長) | 135 | m | 0.2 | 0.8
先端長 L3 | m | 0 |  |  | 削孔長合計 |  | m | 20.2 | 80.8
頭部背面管削孔長 Lh | m | 0 |  |  | アンカー長照合 |  | ── | OK | ──
|  |  |  | 施工機械 | ﾛｰﾀﾘｰﾊﾟｰｶｯｼｮﾝ二重管削孔方式，ｸﾛｰﾗ型削孔機81kW級
先端削孔長 L3d | m | 0.2
設計削孔径 D | mm | 135
■短期仮設：KJS除去アンカー数量表
項 目 |  |  | 規 格 |  | 数量摘要 (1本当り) |  | 単位 | 1本当り数量 | 全体数量
アンボンドPCストランド | 除去J5-6(6φ12.7) |  |  | W=(ﾃﾝﾄﾞﾝ長+ｱﾝｶｰ体長×(1/鋼線本数-0.5))×鋼線本数×0.774kg/m |  |  | kg | 91.95 | 367.8
テンドン工場加工 |  |  |  | L=テンドン長+アンカー体長×(1/鋼線本数-0.5)) |  |  | m | 19.8 | 79.2
耐荷体 | J5用Bタイプ、FCD450相当 |  |  | N=3 |  |  | 個 | 3 | 12
結束テープ |  |  |  | L=(自由長+頭部自由長+緊張余長)÷2.0mピッチ |  |  | m | 7.9 | 31.6
アンカープレート | #NAME? |  |  | N=1 |  |  | 枚 | 1 | 4
アンカーヘッド | J5-7用、S45C相当 |  |  | N=1 |  |  | 個 | 1 | 4
くさび | J5-6用、φ12.7、SCM415相当 |  |  | N=6 |  |  | 組 | 6 | 24
|  |  |  | #NAME? |  |  |  | #NAME?
土留め台座 | 除去J5-6用DB660/H350、防食：無処理 |  |  | N=1 |  |  | 台 | 1 | 4
#NAME?
グラウト注入打設 | セメントミルク、W/C=50% |  |  | V'=π/4×D2×(自由長+ｱﾝｶｰ体長-非削孔長)×(1+K)、K=2.2 |  |  | m3 | 0.93 | 3.72
【短期仮設：KJS除去アンカー数量表・材料規格】
■〇〇橋_A1橋台_土留めアンカー検討_1-1断面
【北側＿2段目】
■アンカー条件 |  |  |  | ■削孔長数量表
数量計算条件 | 単位 | 数量 | 付帯条件 | 地質区分 | 削孔地層名称 | 削孔径D | 単位 | 1本当り数量 | 全体数量
アンカー仕様 | ── | 除去J5-6
防食構造 | ── | 防食Ⅰ |  | 非削孔 | 腹起し＋土留め台座 | 非削孔 | m | 0.8 | 3.2
土留め台座 | ── | あり | 腹起し | 砂質土 | 沖積層～洪積層 | 135 | m | 16.5 | 66
土留め台座の種類 | ── | DB660 | H350 | 無設定 |  | 無設定 |  | 0 | 0
自由長パッカー | ── | なし |  | 無設定 |  | 無設定 |  | 0 | 0
アンカー本数 N | 本 | 4 |  | 無設定 |  | 無設定 |  | 0 | 0
地盤部自由長 Lfg | m | 10 |  | 無設定 |  | 無設定 |  | 0 | 0
アンカー体長 LA | m | 6.5 |  | 無設定 |  | 無設定 |  | 0 | 0
頭部自由長(腹起し+台座) Lfh | m | 0.8 |  | 無設定 |  | 無設定 |  | 0 | 0
緊張余長 L1 | m | 1 |  | 無設定 |  | 無設定 |  | 0 | 0
テンドン長 L=Lfg+LA+Lfh+L1 | m | 18.3 |  | 砂質土 | 沖積層～洪積層 (先端削孔長) | 135 | m | 0.2 | 0.8
先端長 L3 | m | 0 |  |  | 削孔長合計 |  | m | 16.7 | 66.8
頭部背面管削孔長 Lh | m | 0 |  |  | アンカー長照合 |  | ── | OK | ──
|  |  |  | 施工機械 | ﾛｰﾀﾘｰﾊﾟｰｶｯｼｮﾝ二重管削孔方式，ｸﾛｰﾗ型削孔機81kW級
先端削孔長 L3d | m | 0.2
設計削孔径 D | mm | 135
■短期仮設：KJS除去アンカー数量表
項 目 |  |  | 規 格 |  | 数量摘要 (1本当り) |  | 単位 | 1本当り数量 | 全体数量
アンボンドPCストランド | 除去J5-6(6φ12.7) |  |  | W=(ﾃﾝﾄﾞﾝ長+ｱﾝｶｰ体長×(1/鋼線本数-0.5))×鋼線本数×0.774kg/m |  |  | kg | 74.92 | 299.68
テンドン工場加工 |  |  |  | L=テンドン長+アンカー体長×(1/鋼線本数-0.5)) |  |  | m | 16.1 | 64.4
耐荷体 | J5用Bタイプ、FCD450相当 |  |  | N=3 |  |  | 個 | 3 | 12
結束テープ |  |  |  | L=(自由長+頭部自由長+緊張余長)÷2.0mピッチ |  |  | m | 5.9 | 23.6
アンカープレート | #NAME? |  |  | N=1 |  |  | 枚 | 1 | 4
アンカーヘッド | J5-7用、S45C相当 |  |  | N=1 |  |  | 個 | 1 | 4
くさび | J5-6用、φ12.7、SCM415相当 |  |  | N=6 |  |  | 組 | 6 | 24
|  |  |  | #NAME? |  |  |  | #NAME?
土留め台座 | 除去J5-6用DB660/H350、防食：無処理 |  |  | N=1 |  |  | 台 | 1 | 4
#NAME?
グラウト注入打設 | セメントミルク、W/C=50% |  |  | V'=π/4×D2×(自由長+ｱﾝｶｰ体長-非削孔長)×(1+K)、K=2.2 |  |  | m3 | 0.76 | 3.04
【短期仮設：KJS除去アンカー数量表・材料規格】
■〇〇橋_A1橋台_土留めアンカー検討_1-1断面
【0段目】
■アンカー条件 |  |  |  | ■削孔長数量表
数量計算条件 | 単位 | 数量 | 付帯条件 | 地質区分 | 削孔地層名称 | 削孔径D | 単位 | 1本当り数量 | 全体数量
アンカー仕様 | ── | 除去J5-4
防食構造 | ── | 防食Ⅰ |  | 非削孔 | 腹起し＋土留め台座 | 非削孔 | m | 0.8 | 3.2
土留め台座 | ── | なし |  | 砂質土 | 軟質～硬質シラス | 135 | m | 7 | 28
| ── |  |  | 無設定 |  | 無設定 |  | 0 | 0
自由長パッカー | ── | なし |  | 無設定 |  | 無設定 |  | 0 | 0
アンカー本数 N | 本 | 4 |  | 無設定 |  | 無設定 |  | 0 | 0
地盤部自由長 Lfg | m | 4 |  | 無設定 |  | 無設定 |  | 0 | 0
アンカー体長 LA | m | 3 |  | 無設定 |  | 無設定 |  | 0 | 0
頭部自由長(台座なし) Lfh | m | 0.8 |  | 無設定 |  | 無設定 |  | 0 | 0
緊張余長 L1 | m | 1 |  | 無設定 |  | 無設定 |  | 0 | 0
テンドン長 L=Lfg+LA+Lfh+L1 | m | 8.8 |  | 砂質土 | 軟質～硬質シラス (先端削孔長) | 135 | m | 0.2 | 0.8
先端長 L3 | m | 0 |  |  | 削孔長合計 |  | m | 7.2 | 28.8
頭部背面管削孔長 Lh | m | 0 |  |  | アンカー長照合 |  | ── | OK | ──
|  |  |  | 施工機械 | ﾛｰﾀﾘｰﾊﾟｰｶｯｼｮﾝ二重管削孔方式，ｸﾛｰﾗ型削孔機81kW級
先端削孔長 L3d | m | 0.2
設計削孔径 D | mm | 135
■短期仮設：KJS除去アンカー数量表
項 目 |  |  | 規 格 |  | 数量摘要 (1本当り) |  | 単位 | 1本当り数量 | 全体数量
アンボンドPCストランド | 除去J5-4(4φ12.7) |  |  | W=(ﾃﾝﾄﾞﾝ長+ｱﾝｶｰ体長×(1/鋼線本数-0.5))×鋼線本数×0.774kg/m |  |  | kg | 24.92 | 99.68
テンドン工場加工 |  |  |  | L=テンドン長+アンカー体長×(1/鋼線本数-0.5)) |  |  | m | 8.1 | 32.4
耐荷体 | J5用Bタイプ、FCD450相当 |  |  | N=2 |  |  | 個 | 2 | 8
結束テープ |  |  |  | L=(自由長+頭部自由長+緊張余長)÷2.0mピッチ |  |  | m | 2.9 | 11.6
アンカープレート | #NAME? |  |  | N=1 |  |  | 枚 | 1 | 4
アンカーヘッド | J5-4用、S45C相当 |  |  | N=1 |  |  | 個 | 1 | 4
くさび | J5-4用、φ12.7、SCM415相当 |  |  | N=4 |  |  | 組 | 4 | 16
|  |  |  | #NAME? |  |  |  | #NAME?
#NAME?
グラウト注入打設 | セメントミルク、W/C=50% |  |  | V'=π/4×D2×(自由長+ｱﾝｶｰ体長-非削孔長)×(1+K)、K=2.2 |  |  | m3 | 0.33 | 1.32
【短期仮設：KJS除去アンカー数量表・材料規格】
■〇〇橋_A1橋台_土留めアンカー検討_1-1断面
【0段目】
■アンカー条件 |  |  |  | ■削孔長数量表
数量計算条件 | 単位 | 数量 | 付帯条件 | 地質区分 | 削孔地層名称 | 削孔径D | 単位 | 1本当り数量 | 全体数量
アンカー仕様 | ── | 除去J5-2
防食構造 | ── | 防食Ⅰ |  | 非削孔 | 腹起し＋土留め台座 | 非削孔 | m | 0.8 | 0
土留め台座 | ── | あり | 腹起し | 砂質土 | 軟質～硬質シラス | 135 | m | 0 | 0
土留め台座の種類 | ── | ── | H300 | 無設定 |  | 無設定 |  | 0 | 0
自由長パッカー | ── | なし |  | 無設定 |  | 無設定 |  | 0 | 0
アンカー本数 N | 本 | 0 |  | 無設定 |  | 無設定 |  | 0 | 0
地盤部自由長 Lfg | m | 0 |  | 無設定 |  | 無設定 |  | 0 | 0
アンカー体長 LA | m | 0 |  | 無設定 |  | 無設定 |  | 0 | 0
頭部自由長(腹起し+台座) Lfh | m | 0.8 |  | 無設定 |  | 無設定 |  | 0 | 0
緊張余長 L1 | m | 1 |  | 無設定 |  | 無設定 |  | 0 | 0
テンドン長 L=Lfg+LA+Lfh+L1 | m | 1.8 |  | 砂質土 | 軟質～硬質シラス (先端削孔長) | 135 | m | 0.2 | 0
先端長 L3 | m | 0 |  |  | 削孔長合計 |  | m | 0.2 | 0
頭部背面管削孔長 Lh | m | 0 |  |  | アンカー長照合 |  | ── | OK | ──
|  |  |  | 施工機械 | ﾛｰﾀﾘｰﾊﾟｰｶｯｼｮﾝ二重管削孔方式，ｸﾛｰﾗ型削孔機81kW級
先端削孔長 L3d | m | 0.2
設計削孔径 D | mm | 135
■短期仮設：KJS除去アンカー数量表
項 目 |  |  | 規 格 |  | 数量摘要 (1本当り) |  | 単位 | 1本当り数量 | 全体数量
アンボンドPCストランド | 除去J5-2(2φ12.7) |  |  | W=(ﾃﾝﾄﾞﾝ長+ｱﾝｶｰ体長×(1/鋼線本数-0.5))×鋼線本数×0.774kg/m |  |  | kg | 2.79 | 0
テンドン工場加工 |  |  |  | L=テンドン長+アンカー体長×(1/鋼線本数-0.5)) |  |  | m | 1.8 | 0
耐荷体 | J5用Bタイプ、FCD450相当 |  |  | N=1 |  |  | 個 | 1 | 0
結束テープ |  |  |  | L=(自由長+頭部自由長+緊張余長)÷2.0mピッチ |  |  | m | 0.9 | 0
アンカープレート | #NAME? |  |  | N=1 |  |  | 枚 | 1 | 0
アンカーヘッド | J5-2用、S45C相当 |  |  | N=1 |  |  | 個 | 1 | 0
くさび | J5-2用、φ12.7、SCM415相当 |  |  | N=2 |  |  | 組 | 2 | 0
|  |  |  | #NAME? |  |  |  | #NAME?
土留め台座 | 除去J5-2用──/H300、防食：無処理 |  |  | N=1 |  |  | 台 | 1 | 0
#NAME?
グラウト注入打設 | セメントミルク、W/C=50% |  |  | V'=π/4×D2×(自由長+ｱﾝｶｰ体長-非削孔長)×(1+K)、K=2.2 |  |  | m3 | 0.01 | 0

## 残置-01
【短期仮設：KJS残置アンカー数量表・材料規格】
■〇〇橋_A1橋台_土留めアンカー検討_1-1断面
【1段目】
■アンカー条件 |  |  |  | ■削孔長数量表
数量計算条件 | 単位 | 数量 | 付帯条件 | 地質区分 | 削孔地層名称 | 削孔径D | 単位 | 1本当り数量 | 全体数量
アンカー仕様 | ── | 残置J5-5
防食構造 | ── | 防食Ⅰ |  | 非削孔 | 腹起し＋土留め台座 | 非削孔 | m | 0.9 | 21.6
土留め台座 | ── | あり | 腹起し | 砂質土 | 風化シルト岩砂岩互層 | 135 | m | 6.7 | 160.8
土留め台座の種類 | ── | DB660 | H350 | 軟 岩 | シルト岩砂岩互層 | 135 | m | 8 | 192
自由長パッカー | ── | なし |  | 無設定 |  | 無設定 |  | 0 | 0
アンカー本数 N | 本 | 24 |  | 無設定 |  | 無設定 |  | 0 | 0
地盤部自由長 Lfg | m | 8.2 |  | 無設定 |  | 無設定 |  | 0 | 0
アンカー体長 LA | m | 6.5 |  | 無設定 |  | 無設定 |  | 0 | 0
頭部自由長(腹起し+台座) Lfh | m | 0.9 |  | 無設定 |  | 無設定 |  | 0 | 0
緊張余長 L1 | m | 1 |  | 無設定 |  | 無設定 |  | 0 | 0
テンドン長 L=Lfg+LA+Lfh+L1 | m | 16.6 |  | 軟 岩 | シルト岩砂岩互層 (先端削孔長) | 135 | m | 0.25 | 6
先端長 L3 | m | 0.2 |  |  | 削孔長合計 |  | m | 14.95 | 358.8
頭部背面管削孔長 Lh | m | 0 |  |  | アンカー長照合 |  | ── | OK | ──
|  |  |  | 施工機械 | ﾛｰﾀﾘｰﾊﾟｰｶｯｼｮﾝ二重管削孔方式，ｸﾛｰﾗ型削孔機81kW級
先端削孔長 L3d | m | 0.25
設計削孔径 D | mm | 135 | 135
■短期仮設：KJS残置アンカー数量表
項 目 |  |  | 規 格 |  | 数量摘要 (1本当り) |  | 単位 | 1本当り数量 | 全体数量
PCストランド | 残置J5-5(5φ12.7) |  |  | W=(テンドン長+先端長0.2m)×鋼線本数×0.774kg/m |  |  | kg | 65.02 | 1560.48
テンドン工場加工 |  |  |  | L=テンドン長 |  |  | m | 16.6 | 398.4
注入ホース | 1/2″ |  |  | L=テンドン長 |  |  | m | 16.6 | 398.4
パイロットキャップ | Ｊ5-7用、ポリプロピレン |  |  | N=1 |  |  | 個 | 1 | 24
スペーサ | #NAME? |  |  | N=アンカー体÷1.0mピッチ |  |  | m | 7 | 168
結束バンド | AB350、66ナイロン |  |  | N=スペーサ数×2 |  |  | 本 | 14 | 336
ポリホース | 1-1/2″ |  |  | L=自由長-0.5m |  |  | m | 8.6 | 206.4
アンカープレート | #NAME? |  |  | N=1 |  |  | 枚 | 1 | 24
アンカーヘッド | J5-7用、S45C相当 |  |  | N=1 |  |  | 個 | 1 | 24
くさび | J5-5用、φ12.7、SCM415相当 |  |  | N=5 |  |  | 組 | 5 | 120
サンタックシーラー |  |  |  | N=0.04巻/本 |  |  | 巻 | 0.04 | 0.96
結束テープ |  |  |  | L=(自由長+緊張余長)×係数1.1 |  |  | m | 11.1 | 266.4
防錆材 | 自由長部塗布 |  |  | W=(自由長-0.5m)×鋼線本数×0.0646kg |  |  | kg | 2.8 | 67.2
土留め台座 | 残置J5-5用DB660/H350、防食：無処理 |  |  | N=1 |  |  | 台 | 1 | 24
#NAME?
グラウト注入打設 | セメントミルク、W/C=50% |  |  | V'=π/4×D2×(自由長+ｱﾝｶｰ体長-非削孔長)×(1+K)、K=2.2 |  |  | m3 | 0.68 | 16.32
【短期仮設：KJS残置アンカー数量表・材料規格】
■〇〇橋_A1橋台_土留めアンカー検討_1-1断面
【2段目】
■アンカー条件 |  |  |  | ■削孔長数量表
数量計算条件 | 単位 | 数量 | 付帯条件 | 地質区分 | 削孔地層名称 | 削孔径D | 単位 | 1本当り数量 | 全体数量
アンカー仕様 | ── | 残置J5-4
防食構造 | ── | 防食Ⅰ |  | 非削孔 | 腹起し＋土留め台座 | 非削孔 | m | 0.9 | 12.6
土留め台座 | ── | あり | 腹起し | 砂質土 | 風化シルト岩砂岩互層 | 135 | m | 2.3 | 32.2
土留め台座の種類 | ── | DB530 | H350 | 軟 岩 | シルト岩砂岩互層 | 135 | m | 6.4 | 89.6
自由長パッカー | ── | なし |  | 無設定 |  | 無設定 |  | 0 | 0
アンカー本数 N | 本 | 14 |  | 無設定 |  | 無設定 |  | 0 | 0
地盤部自由長 Lfg | m | 3.7 |  | 無設定 |  | 無設定 |  | 0 | 0
アンカー体長 LA | m | 5 |  | 無設定 |  | 無設定 |  | 0 | 0
頭部自由長(腹起し+台座) Lfh | m | 0.9 |  | 無設定 |  | 無設定 |  | 0 | 0
緊張余長 L1 | m | 1 |  | 無設定 |  | 無設定 |  | 0 | 0
テンドン長 L=Lfg+LA+Lfh+L1 | m | 10.6 |  | 軟 岩 | シルト岩砂岩互層 (先端削孔長) | 135 | m | 0.25 | 3.5
先端長 L3 | m | 0.2 |  |  | 削孔長合計 |  | m | 8.95 | 125.3
頭部背面管削孔長 Lh | m | 0 |  |  | アンカー長照合 |  | ── | OK | ──
|  |  |  | 施工機械 | ﾛｰﾀﾘｰﾊﾟｰｶｯｼｮﾝ二重管削孔方式，ｸﾛｰﾗ型削孔機81kW級
先端削孔長 L3d | m | 0.25
設計削孔径 D | mm | 135 | 135
■短期仮設：KJS残置アンカー数量表
項 目 |  |  | 規 格 |  | 数量摘要 (1本当り) |  | 単位 | 1本当り数量 | 全体数量
PCストランド | 残置J5-4(4φ12.7) |  |  | W=(テンドン長+先端長0.2m)×鋼線本数×0.774kg/m |  |  | kg | 33.44 | 468.16
テンドン工場加工 |  |  |  | L=テンドン長 |  |  | m | 10.6 | 148.4
注入ホース | 1/2″ |  |  | L=テンドン長 |  |  | m | 10.6 | 148.4
パイロットキャップ | Ｊ5-4用、ポリプロピレン |  |  | N=1 |  |  | 個 | 1 | 14
スペーサ | #NAME? |  |  | N=アンカー体÷1.0mピッチ |  |  | m | 5 | 70
結束バンド | AB350、66ナイロン |  |  | N=スペーサ数×2 |  |  | 本 | 10 | 140
ポリホース | 1-1/2″ |  |  | L=自由長-0.5m |  |  | m | 4.1 | 57.4
アンカープレート | #NAME? |  |  | N=1 |  |  | 枚 | 1 | 14
アンカーヘッド | J5-4用、S45C相当 |  |  | N=1 |  |  | 個 | 1 | 14
くさび | J5-4用、φ12.7、SCM415相当 |  |  | N=4 |  |  | 組 | 4 | 56
サンタックシーラー |  |  |  | N=0.03巻/本 |  |  | 巻 | 0.03 | 0.42
結束テープ |  |  |  | L=(自由長+緊張余長)×係数1.0 |  |  | m | 5.6 | 78.4
防錆材 | 自由長部塗布 |  |  | W=(自由長-0.5m)×鋼線本数×0.0646kg |  |  | kg | 1.1 | 15.4
土留め台座 | 残置J5-4用DB530/H350、防食：無処理 |  |  | N=1 |  |  | 台 | 1 | 14
#NAME?
グラウト注入打設 | セメントミルク、W/C=50% |  |  | V'=π/4×D2×(自由長+ｱﾝｶｰ体長-非削孔長)×(1+K)、K=2.2 |  |  | m3 | 0.41 | 5.74
【短期仮設：KJS残置アンカー数量表・材料規格】
■〇〇橋_A1橋台_土留めアンカー検討_1-1断面
【0段目】
■アンカー条件 |  |  |  | ■削孔長数量表
数量計算条件 | 単位 | 数量 | 付帯条件 | 地質区分 | 削孔地層名称 | 削孔径D | 単位 | 1本当り数量 | 全体数量
アンカー仕様 | ── | 残置J5-5
防食構造 | ── | 防食Ⅰ |  | 非削孔 | 腹起し＋土留め台座 | 非削孔 | m | 0.8 | 7.2
土留め台座 | ── | あり | 腹起し | 軟 岩 | CL～CM | 115 | m | 11 | 99
土留め台座の種類 | ── |  | H350 | 無設定 |  | 無設定 |  | 0 | 0
自由長パッカー | ── | なし |  | 無設定 |  | 無設定 |  | 0 | 0
アンカー本数 N | 本 | 9 |  | 無設定 |  | 無設定 |  | 0 | 0
地盤部自由長 Lfg | m | 6 |  | 無設定 |  | 無設定 |  | 0 | 0
アンカー体長 LA | m | 5 |  | 無設定 |  | 無設定 |  | 0 | 0
頭部自由長(腹起し+台座) Lfh | m | 0.8 |  | 無設定 |  | 無設定 |  | 0 | 0
緊張余長 L1 | m | 1 |  | 無設定 |  | 無設定 |  | 0 | 0
テンドン長 L=Lfg+LA+Lfh+L1 | m | 12.8 |  | 軟 岩 | CL～CM (先端削孔長) | 115 | m | 0.25 | 2.25
先端長 L3 | m | 0.2 |  |  | 削孔長合計 |  | m | 11.25 | 101.25
頭部背面管削孔長 Lh | m | 0 |  |  | アンカー長照合 |  | ── | OK | ──
|  |  |  | 施工機械 | ﾛｰﾀﾘｰﾊﾟｰｶｯｼｮﾝ二重管削孔方式，ｸﾛｰﾗ型削孔機81kW級
先端削孔長 L3d | m | 0.25
設計削孔径 D | mm | 115
■短期仮設：KJS残置アンカー数量表
項 目 |  |  | 規 格 |  | 数量摘要 (1本当り) |  | 単位 | 1本当り数量 | 全体数量
PCストランド | 残置J5-5(5φ12.7) |  |  | W=(テンドン長+先端長0.2m)×鋼線本数×0.774kg/m |  |  | kg | 50.31 | 452.79
テンドン工場加工 |  |  |  | L=テンドン長 |  |  | m | 12.8 | 115.2
注入ホース | 1/2″ |  |  | L=テンドン長 |  |  | m | 12.8 | 115.2
パイロットキャップ | Ｊ5-7用、ポリプロピレン |  |  | N=1 |  |  | 個 | 1 | 9
スペーサ | #NAME? |  |  | N=アンカー体÷1.0mピッチ |  |  | m | 5 | 45
結束バンド | AB350、66ナイロン |  |  | N=スペーサ数×2 |  |  | 本 | 10 | 90
ポリホース | 1-1/2″ |  |  | L=自由長-0.5m |  |  | m | 6.3 | 56.7
アンカープレート | #NAME? |  |  | N=1 |  |  | 枚 | 1 | 9
アンカーヘッド | J5-7用、S45C相当 |  |  | N=1 |  |  | 個 | 1 | 9
くさび | J5-5用、φ12.7、SCM415相当 |  |  | N=5 |  |  | 組 | 5 | 45
サンタックシーラー |  |  |  | N=0.04巻/本 |  |  | 巻 | 0.04 | 0.36
結束テープ |  |  |  | L=(自由長+緊張余長)×係数1.1 |  |  | m | 8.6 | 77.4
防錆材 | 自由長部塗布 |  |  | W=(自由長-0.5m)×鋼線本数×0.0646kg |  |  | kg | 2 | 18
土留め台座 | 残置J5-5用、防食：無処理 |  |  | N=1 |  |  | 台 | 1 | 9
#NAME?
グラウト注入打設 | セメントミルク、W/C=50% |  |  | V'=π/4×D2×(自由長+ｱﾝｶｰ体長-非削孔長)×(1+K)、K=2.2 |  |  | m3 | 0.37 | 3.33
【短期仮設：KJS残置アンカー数量表・材料規格】
■〇〇橋_A1橋台_土留めアンカー検討_1-1断面
【0段目】
■アンカー条件 |  |  |  | ■削孔長数量表
数量計算条件 | 単位 | 数量 | 付帯条件 | 地質区分 | 削孔地層名称 | 削孔径D | 単位 | 1本当り数量 | 全体数量
アンカー仕様 | ── | 除去J5-6
防食構造 | ── | 防食Ⅱ |  | 非削孔 | 腹起し＋土留め台座 | 非削孔 | m | 0.8 | 14.4
土留め台座 | ── | あり | 腹起し | 軟 岩 | CL～CM | 135 | m | 8 | 144
土留め台座の種類 | ── | DA660 | H350 | 無設定 |  | 無設定 |  | 0 | 0
自由長パッカー | ── | なし |  | 無設定 |  | 無設定 |  | 0 | 0
アンカー本数 N | 本 | 18 |  | 無設定 |  | 無設定 |  | 0 | 0
地盤部自由長 Lfg | m | 4.5 |  | 無設定 |  | 無設定 |  | 0 | 0
アンカー体長 LA | m | 3.5 |  | 無設定 |  | 無設定 |  | 0 | 0
頭部自由長(腹起し+台座) Lfh | m | 0.8 |  | 無設定 |  | 無設定 |  | 0 | 0
緊張余長 L1 | m | 1 |  | 無設定 |  | 無設定 |  | 0 | 0
テンドン長 L=Lfg+LA+Lfh+L1 | m | 9.8 |  | 軟 岩 | CL～CM (先端削孔長) | 135 | m | 0.2 | 3.6
先端長 L3 | m | 0 |  |  | 削孔長合計 |  | m | 8.2 | 147.6
頭部背面管削孔長 Lh | m | 0 |  |  | アンカー長照合 |  | ── | OK | ──
|  |  |  | 施工機械 | ﾛｰﾀﾘｰﾊﾟｰｶｯｼｮﾝ二重管削孔方式，ｸﾛｰﾗ型削孔機81kW級
先端削孔長 L3d | m | 0.2
設計削孔径 D | mm | 135
■短期仮設：KJS残置アンカー数量表
項 目 |  |  | 規 格 |  | 数量摘要 (1本当り) |  | 単位 | 1本当り数量 | 全体数量
アンボンドPCストランド | 除去J5-6(6φ12.7) |  |  | W=(ﾃﾝﾄﾞﾝ長+ｱﾝｶｰ体長×(1/鋼線本数-0.5))×鋼線本数×0.774kg/m |  |  | kg | 40.09 | 721.62
テンドン工場加工 |  |  |  | L=テンドン長+アンカー体長×(1/鋼線本数-0.5)) |  |  | m | 8.6 | 154.8
耐荷体 | J5用Bタイプ、FCD450相当、亜鉛めっき処理 |  |  | N=3 |  |  | 個 | 3 | 54
結束テープ |  |  |  | L=(自由長+頭部自由長+緊張余長)÷2.0mピッチ |  |  | m | 3.15 | 56.7
溝付アンカープレート | #NAME? |  |  | N=1 |  |  | 枚 | 1 | 18
アンカーヘッド | J5-7用、S45C相当 |  |  | N=1 |  |  | 個 | 1 | 18
くさび | J5-6用、φ12.7、SCM415相当 |  |  | N=6 |  |  | 組 | 6 | 108
ヘッドキャップ | #NAME? |  |  | N=1 |  |  | 個 | 1 | 18
頭部防錆油 | PCコートC |  |  | W=2.7 |  |  | kg | 2.7 | 48.6
止水具スペーサ | J5-6用、NBR45相当 |  |  | N=1 |  |  | 個 | 1 | 18
配列スペーサ | J5-7用、ポリエチレン |  |  | N=1 |  |  | 個 | 1 | 18
土留め台座 | 除去J5-6用DA660/H350、防食：亜鉛めっき処理 |  |  | N=1 |  |  | 台 | 1 | 18
#NAME?
グラウト注入打設 | セメントミルク、W/C=50% |  |  | V'=π/4×D2×(自由長+ｱﾝｶｰ体長-非削孔長)×(1+K)、K=2.2 |  |  | m3 | 0.38 | 6.84
【短期仮設：KJS残置アンカー数量表・材料規格】
■〇〇橋_A1橋台_土留めアンカー検討_1-1断面
【0段目】
■アンカー条件 |  |  |  | ■削孔長数量表
数量計算条件 | 単位 | 数量 | 付帯条件 | 地質区分 | 削孔地層名称 | 削孔径D | 単位 | 1本当り数量 | 全体数量
アンカー仕様 | ── | 除去J5-8
防食構造 | ── | 防食Ⅱ |  | 非削孔 | 腹起し＋土留め台座 | 非削孔 | m | 0.8 | 14.4
土留め台座 | ── | あり | 腹起し | 軟 岩 | CL～CM | 135 | m | 8 | 144
土留め台座の種類 | ── | DA660 | H350 | 無設定 |  | 無設定 |  | 0 | 0
自由長パッカー | ── | なし |  | 無設定 |  | 無設定 |  | 0 | 0
アンカー本数 N | 本 | 18 |  | 無設定 |  | 無設定 |  | 0 | 0
地盤部自由長 Lfg | m | 4 |  | 無設定 |  | 無設定 |  | 0 | 0
アンカー体長 LA | m | 4 |  | 無設定 |  | 無設定 |  | 0 | 0
頭部自由長(腹起し+台座) Lfh | m | 0.8 |  | 無設定 |  | 無設定 |  | 0 | 0
緊張余長 L1 | m | 1.5 |  | 無設定 |  | 無設定 |  | 0 | 0
テンドン長 L=Lfg+LA+Lfh+L1 | m | 10.3 |  | 軟 岩 | CL～CM (先端削孔長) | 135 | m | 0.2 | 3.6
先端長 L3 | m | 0 |  |  | 削孔長合計 |  | m | 8.2 | 147.6
頭部背面管削孔長 Lh | m | 0 |  |  | アンカー長照合 |  | ── | OK | ──
|  |  |  | 施工機械 | ﾛｰﾀﾘｰﾊﾟｰｶｯｼｮﾝ二重管削孔方式，ｸﾛｰﾗ型削孔機81kW級
先端削孔長 L3d | m | 0.2
設計削孔径 D | mm | 135
■短期仮設：KJS残置アンカー数量表
項 目 |  |  | 規 格 |  | 数量摘要 (1本当り) |  | 単位 | 1本当り数量 | 全体数量
アンボンドPCストランド | 除去J5-8(8φ12.7) |  |  | W=(ﾃﾝﾄﾞﾝ長+ｱﾝｶｰ体長×(1/鋼線本数-0.5))×鋼線本数×0.774kg/m |  |  | kg | 54.49 | 980.82
テンドン工場加工 |  |  |  | L=テンドン長+アンカー体長×(1/鋼線本数-0.5)) |  |  | m | 8.8 | 158.4
耐荷体 | J5用Bタイプ、FCD450相当、亜鉛めっき処理 |  |  | N=4 |  |  | 個 | 4 | 72
結束テープ |  |  |  | L=(自由長+頭部自由長+緊張余長)÷2.0mピッチ |  |  | m | 3.15 | 56.7
溝付アンカープレート | #NAME? |  |  | N=1 |  |  | 枚 | 1 | 18
アンカーヘッド | J5-9用、S45C相当 |  |  | N=1 |  |  | 個 | 1 | 18
くさび | J5-8用、φ12.7、SCM415相当 |  |  | N=8 |  |  | 組 | 8 | 144
ヘッドキャップ | #NAME? |  |  | N=1 |  |  | 個 | 1 | 18
頭部防錆油 | PCコートC |  |  | W=5 |  |  | kg | 5 | 90
止水具スペーサ | J5-8用、NBR45相当 |  |  | N=1 |  |  | 個 | 1 | 18
配列スペーサ | J5-12用、ポリエチレン |  |  | N=1 |  |  | 個 | 1 | 18
土留め台座 | 除去J5-8用DA660/H350、防食：亜鉛めっき処理 |  |  | N=1 |  |  | 台 | 1 | 18
#NAME?
グラウト注入打設 | セメントミルク、W/C=50% |  |  | V'=π/4×D2×(自由長+ｱﾝｶｰ体長-非削孔長)×(1+K)、K=2.2 |  |  | m3 | 0.38 | 6.84
【短期仮設：KJS残置アンカー数量表・材料規格】
■〇〇橋_A1橋台_土留めアンカー検討_1-1断面
【0段目】
■アンカー条件 |  |  |  | ■削孔長数量表
数量計算条件 | 単位 | 数量 | 付帯条件 | 地質区分 | 削孔地層名称 | 削孔径D | 単位 | 1本当り数量 | 全体数量
アンカー仕様 | ──
防食構造 | ── | 防食Ⅱ |  | 非削孔 | 腹起し＋土留め台座 | 非削孔 | m | 0.8 | 0
土留め台座 | ── | なし |  | 軟 岩 | CL～CM | ── | m | 0 | 0
| ── |  |  | 無設定 |  | 無設定 |  | 0 | 0
自由長パッカー | ── | なし |  | 無設定 |  | 無設定 |  | 0 | 0
アンカー本数 N | 本 | 0 |  | 無設定 |  | 無設定 |  | 0 | 0
地盤部自由長 Lfg | m | 0 |  | 無設定 |  | 無設定 |  | 0 | 0
アンカー体長 LA | m | 0 |  | 無設定 |  | 無設定 |  | 0 | 0
頭部自由長(台座なし) Lfh | m | 0.8 |  | 無設定 |  | 無設定 |  | 0 | 0
緊張余長 L1 | m | ── |  | 無設定 |  | 無設定 |  | 0 | 0
テンドン長 L=Lfg+LA+Lfh+L1 | m | ── |  | 軟 岩 | CL～CM (先端削孔長) | ── | m | 0.2 | 0
先端長 L3 | m | ── |  |  | 削孔長合計 |  | m | 0.2 | 0
頭部背面管削孔長 Lh | m | 0 |  |  | アンカー長照合 |  | ── |  | ──
|  |  |  | 施工機械 | ﾛｰﾀﾘｰﾊﾟｰｶｯｼｮﾝ二重管削孔方式，ｸﾛｰﾗ型削孔機81kW級
先端削孔長 L3d | m | 0.2
設計削孔径 D | mm | ──
■短期仮設：KJS残置アンカー数量表
項 目 |  |  | 規 格 |  | 数量摘要 (1本当り) |  | 単位 | 1本当り数量 | 全体数量
PCストランド |  |  |  | W=(テンドン長+先端長0.2m)×鋼線本数×1.101kg/m |  |  | kg
テンドン工場加工 |  |  |  | L=テンドン長 |  |  | m
注入ホース |  |  |  | L=テンドン長 |  |  | m
パイロットキャップ |  |  |  | N=1 |  |  | 個
スペーサ |  |  |  | N=アンカー体÷1.0mピッチ |  |  | m
結束バンド |  |  |  | N=スペーサ数×2 |  |  | 本
ポリホース |  |  |  | L=自由長-0.5m |  |  | m
アンカープレート |  |  |  | N=1 |  |  | 枚
アンカーヘッド |  |  |  | N=1 |  |  | 個
くさび | [6 empty] | 組
サンタックシーラー | [6 empty] | 巻
結束テープ | [6 empty] | m
防錆材 |  |  |  | W=(自由長-0.5m)×鋼線本数×0.0646kg |  |  | kg
グラウト注入打設 | セメントミルク、W/C=50% |  |  | V'=π/4×D2×(自由長+ｱﾝｶｰ体長-非削孔長)×(1+K)、K=2.2 |  |  | m3